## DifI2C
Alternative | Bezeichnung | Kategorie | Seriennummer | Beschreibung | Stromverbr. in A | Spannung | Pitch | Besorgung Xitech | Lieferant | Bemerkungen | URL | Kauf | Preis/Stk. | Stückzahl | Gesamtpreis | Gekauft/Nicht Gekauft | Benötigt/Nicht benötigt | Hilfestellung 1 | Gesamt-Real-Sum | 64.3 | Gesamt-Sum | 359.47
| Schrittmotor | Aktor | 14HM08-0504S | Bipolar, 5Ncm, 35x35x20, 90g |  |  |  |  | Stepperonline |  | https://www.omc-stepperonline.com/de/nema-14-bipolar-0-9deg-5ncm-7-08oz-in-0-5a-5v-35x35x20mm-4-draehte-14hm08-0504s | Stepperonline | 9.91 | 1 | 9.91 | Nicht Gekauft | Benötigt | 9.91
S1 | Schrittmotor-Treiber | Aktor | DRV8825 | Bipolarer SM, full step to 1/32 step | 1.5 | 12 |  |  | AZ-Delivery |  | https://www.az-delivery.de/en/products/drv8825-schrittmotor-treiber-modul-mit-kuhlkorper?variant=37100118866 | AZ-Delivery | 6.99 | 1 | 6.99 | Nicht Gekauft | Benötigt
S2 | Schrittmotor-Treiber | Aktor | TMC2009 | Bipol | 1.2 | 12 |  |  | 3D-Jake |  | https://www.3djake.at/bigtreetech/stepper-motor-driver | 3D-Jake | 6.99 | 1 | 6.99
| Servo | Aktor | MG90S | 13.4g, 5V, 22.8x12.2x28.5 | 0.5 | 5 |  |  | AZ-Delivery |  | https://www.az-delivery.de/en/products/mg90s-micro-servomotor?variant=32344287150176 | AZ-Delivery | 6.99 | 1 | 6.99 | Nicht Gekauft | Benötigt | 6.99 | Summe | 359.47
BL | Nivellierungssensor | Aktor | BLTouch Nivellierungssensor | Servo und Schalter | 0.5 | 5 |  |  | 3D-Jake |  | https://www.3djake.at/antclabs/bltouch-nivellierungssensor |  | 39.99 | 1
F1 | Lüfter | Aktor | MF25100V11000UA99 | 25x25x10, 13000RPM | 0.212 | 5 |  |  | Amazon |  | https://www.amazon.de/Sunon-MF25100V11000UA99-Fan-0-53-5-9/dp/B07ZBQGCC3/ref=sr_1_1_sspa?s=computers&sr=1-1-spons&sp_csd=d2lkZ2V0TmFtZT1zcF9hdGY&psc=1 | Amazon | 8.53 | 4 | 34.12 | Nicht Gekauft | Benötigt | 34.12 | Real-Summe | 115.32
F2 | Lüfter | Aktor | CFM-2507CF-1140-313 | 25x25x7, 14000PRM | 0.17 | 12 |  |  | DigiKey |  | https://www.digikey.at/en/products/detail/same-sky-formerly-cui-devices/CFM-2507CF-1140-313/19524850 | DigiKey | 6.73 | 2 | 13.46
F2 | Lüfter | Aktor | CFM-2507CF-0140-313 | 25x25x7, 14000PRM | 0.35 | 5 |  |  | DigiKey |  | https://www.digikey.at/en/products/detail/same-sky-formerly-cui-devices/CFM-2507CF-0140-313/19524735 | DigiKey | 7.4 | 2 | 14.8
BF1 | Buchse 4 pin, rechtwinkel. | Buchse | S4B-XH-SM4-TB | Einzel-Kauf, SMD, 2.5mm, 4pin, 3A |  |  |  |  | DigiKey |  | https://www.digikey.de/de/products/detail/jst-sales-america-inc/S4B-XH-SM4-TB/1651064 | DigiKey | 0.69 | 3 | 2.07 | Nicht Gekauft | Nicht benötigt | 0
BF1 | Buchse 2 pin, rechtwinkel. | Buchse | S2B-PH-SM4-TB | Einzel-Kauf, SMD, 2.5mm, 2pin |  |  |  |  | DigiKey |  | https://www.digikey.de/de/products/detail/jst-sales-america-inc/S2B-PH-SM4-TB/926655?s=N4IgTCBcDaIM5gEYFoAOALZcC2AWZALoiALoC%2BQA | DigiKey | 0.53 | 9 | 4.77 | Nicht Gekauft | Nicht benötigt | 0
BF1 | Buchse 3 pin, rechtwinkel. | Buchse | S3B-XH-SM4-TB | Einzel-Kauf, SMD, 2.5mm, 3pin |  |  |  |  | DigiKey |  | https://www.digikey.de/de/products/detail/jst-sales-america-inc/S3B-XH-SM4-TB/1651065?s=N4IgTCBcDaIMoGYBCBaAGgCRXAsgFhQBUkQBdAXyA | DigiKey | 0.69 | 5 | 3.45 | Nicht Gekauft | Nicht benötigt | 0
BF2 | Buchse rechtwinke. SET | Buchse | - | SET-Kauf, 2mm |  |  |  |  | Amazon |  | https://amzn.eu/d/eQJiocr | Amazon | 17.14 | 1 | 17.14 | Nicht Gekauft | Nicht benötigt | 0
BF2.1 | Buchse gerade (wird auf Pin-Reihen gesteckt) | Buchse | - | Gerade Buchsen, 2.54mm |  |  |  |  | Amazon |  | https://amzn.eu/d/jlQV32l | Amazon | 8.05 | 1 | 8.05
BF3 | Pin-Reihen im rechten Winkel | Buchse | - | SET-Kauf, 2,54mm |  |  |  |  | Amazon |  | https://amzn.eu/d/0CU5c0K | Amazon | 7.55 | 1 | 7.55 | Nicht Gekauft | Benötigt | 7.55
BF4 | Buchse 4 pin, rechtwinkel. | Buchse | S4B-XH-A-1 | Einzel-Kauf, THT, 2.5mm, 4pin, 3A |  |  |  |  | DigiKey |  | https://www.digikey.at/en/products/detail/jst-sales-america-inc/S4B-XH-A-1/9961923 | DigiKey | 0.22 | 1 | 0.22
BF4 | Buchse 2 pin, rechtwinkel. | Buchse | S3B-XH-A-1 | Einzel-Kauf, THT, 2.5mm, 3pin |  |  |  |  | DigiKey |  | https://www.digikey.at/en/products/detail/jst-sales-america-inc/S3B-XH-A-1/1556255?s=N4IgTCBcDaIMoGYBCBaAGgCRQQRQRhAF0BfIA | DigiKey | 0.18 | 2 | 0.36
BF4 | Buchse 3 pin, rechtwinkel. | Buchse | S2B-XH-A-1 | Einzel-Kauf, THT, 2.5mm, 2pin |  |  |  |  | DigiKey |  | https://www.digikey.at/en/products/detail/jst-sales-america-inc/S2B-XH-A-1/9961922 | DigiKey | 0.14 | 8 | 1.12
| USB-C Stecker | Buchse | USB4085-GF-A | USB 2.0, Shielded |  |  |  |  | DigiKey |  | https://www.digikey.at/en/products/detail/gct/USB4085-GF-A/9859662 | DigiKey | 0.84 | 1 | 0.84
BP1 | Leistungseingang-Buchse | Buchse | JACK-L-PC-10A-RA(R) | 10A, 2 Pole, 2,5mmx5,5mm, 50VDC |  |  |  |  | DigiKey | Hier ist kein CAD Modell Dabei! | https://www.digikey.de/en/products/detail/globtek-inc/JACK-L-PC-10A-RA-R/8597890 | DigiKey | 3.24 | 1 | 3.24
BP2 | Leistungseingang-Buchse | Buchse | PJ-082BH | 10A, 2 Pole, 2,5mmx5,5mm, 36VDC |  |  |  |  | DigiKey |  | https://www.digikey.de/en/products/detail/same-sky-formerly-cui-devices/PJ-082BH/3477156 | DigiKey | 1.7 | 1 | 1.7
SP1 | Leistungskabel-Stecker | Stecker | 50-00542 | 10A, 2 Pole, 2,5mmx5,5mm, 48VDC |  |  |  |  | DigiKey | Nicht klar, wie hier die beiden Pole verlötet werden sollen | https://www.digikey.at/en/products/detail/tensility-international-corp/50-00542/7087237 | DigiKey | 0.82 | 1 | 0.82
SP2 | Leistungskabel-Stecker | Stecker | 50-00619 | 8V, 2 Pole, 2,5mmx5,5mm, 48VDC |  |  |  |  | DigiKey |  | https://www.digikey.at/en/products/detail/tensility-international-corp/50-00619/10261135 | DigiKey | 0.94 | 1 | 0.94
SP3 | Leistungskabel-Stecker | Stecker | PP3-002B | 7A, 2 Pole, 2,5mmx5,5mm, 24VDC |  |  |  |  | DigiKey |  | https://www.digikey.at/en/products/detail/same-sky-formerly-cui-devices/PP3-002B/992137 | DigiKey | 1.33 | 1 | 1.33
| Leistungskabel | Kabel | 44A0221-16-9/9CS3030 | 16 AWG |  |  |  |  | DigiKey |  | https://www.digikey.de/en/products/detail/te-connectivity-aerospace-defense-and-marine/44A0221-16-9-9CS3030/6058883 | DigiKey | 2.04 | 1 | 2.04
| Kabelstecker-Gehäuse | Kabel | XHP-2 | 2 Pole |  |  |  |  | DigiKey | Anwendung für Temperatursensoren od. Fans | https://www.digikey.at/de/products/detail/jst-sales-america-inc/XHP-2/555485 | DigiKey | 0.1 | 10 | 1
CK1 | Crimpkontakte für den Kabelstecker | Kabel | SXH-001T-P0.6N | 100 Stück, 22-26 AWG |  |  |  |  | DigiKey | Anwendung für Temperatursensoren od. Fans, 22-26 AWG komplett überdimensioniert…. | https://www.digikey.at/de/products/detail/jst-sales-america-inc/SXH-001T-P0-6N/7041446 | DigiKey | 5.54 | 1 | 5.54
| Widerstand | Lagerbestand | - | 120, 330, 600, 1k, 4k7, 10k |  |  |  |  | Amazon |  | https://www.amazon.de/AUKENIEN-Widerstand-Sortiment-Resistor-Widerst%C3%A4nde/dp/B0B8CV56D7?source=ps-sl-shoppingads-lpcontext&ref_=fplfs&smid=A6BKIZW1JT96B&th=1 | Amazon | 8.66 | 1 | 8.66 | Gekauft | Benötigt | 0
| LED | Lagerbestand | - | Grün, Blau, Gelb |  |  |  |  | Amazon |  | https://amzn.eu/d/9fCRYtQ | Amazon | 5.99 | 1 | 5.99 | Gekauft | Benötigt | 0
| Kapazitäten | Lagerbestand | - | 0.1uF, 0.22uF, 4.7uf |  |  |  |  | Amazon |  | https://amzn.eu/d/9fCRYtQ | Amazon | 18.14 | 1 | 18.14 | Gekauft | Benötigt | 0
| N-MOSFET als Fan-Ansteuerung | Bestellbestand | RJK0456DPB-00#J5 | 40V, 50A Ta, Vgsmax +-20V |  |  |  |  | DigiKey |  | https://www.digikey.de/en/products/detail/renesas-electronics-corporation/RJK0456DPB-00-J5/2694914 | DigiKey | 2.91 | 2 | 5.82
| Quarz-Oszillator für Microchip | Bestellbestand | ECS-160-18-4X-CKM | 16 MHz 18pF, +-10ppm |  |  |  |  | DigiKey |  | https://www.digikey.at/de/products/detail/ecs-inc/ECS-160-18-4X-CKM/12349451 | DigiKey | 0.41 | 1 | 0.41
| Reset-Button | Bestellbestand | PTS647SM38SMTR2 LFS | 4.5x4.5x3.8mm, SMD |  |  |  |  | DigiKey |  | https://www.digikey.at/en/products/detail/c-k/PTS647SM38SMTR2-LFS/9649861 | DigiKey | 0.23 | 1 | 0.23
| P-MOSFET als Verpolungsschutz | Schutzschlatung | SQJ409EP-T1_GE3 | 40V, max 60A Tc, max 68W Tc |  |  |  |  | DigiKey |  | https://www.digikey.at/de/products/detail/vishay-siliconix/SQJ409EP-T1-GE3/7326286 | DigiKey | 1.56 | 1 | 1.56
| Zener Diode | Schutzschlatung | SZ1SMB5927BT3G | 12V, 3W |  |  |  |  | DigiKey |  | https://www.digikey.de/en/products/detail/onsemi/SZ1SMB5927BT3G/9960092 | DigiKey | 0.47 | 1 | 0.47
| TSV Diode | Schutzschlatung | 824521241 | 15,5 A max |  |  |  |  | Digikey |  | https://www.digikey.de/en/products/detail/w%C3%BCrth-elektronik/824521241/5870552 | Digikey | 0.3 | 1 | 0.3
| 12-40V zu 40V Buck | Chip | LM2679SX-12/NOPB | Ausgangsstrom 5A, 260kHz, 12V fixed |  |  |  |  | DigiKey |  | https://www.digikey.at/en/products/detail/texas-instruments/LM2679SX-12-NOPB/366925 | DigiKey | 5.79 | 1 | 5.79
| 12V zu 5V Buck | Chip | LM22676MRX-5.0/NOPB | Ausgangsstrom 3A, 500kHz, 5V fixed |  |  |  |  | DigiKey |  | https://www.digikey.at/en/products/detail/texas-instruments/LM22676MRX-5-0-NOPB/1951965 | DigiKey | 4.14 | 1 | 4.14
| Microchip | Chip | ATMEGA328P-AU | 8-Bit, 20MHz, AVR |  |  |  |  | DigiKey |  | https://www.digikey.de/en/products/detail/microchip-technology/ATMEGA328P-AU/1832260 | DigiKey | 2.55 | 1 | 2.55
| USB-Serial Wandler | Chip | FT232RNL-TUBE | USB 2.0, 3V3 OUT |  |  |  |  | DigiKey |  | https://www.digikey.at/en/products/detail/ftdi-future-technology-devices-international-ltd/FT232RNL-TUBE/16836164 | DigiKey | 4.6 | 1 | 4.6
| Fan-Controller mit Richtungswechsel | Chip | TPM16050-S6TR | 500mA, 2,9-17V, |  |  |  |  | DigiKey |  | https://www.digikey.at/en/products/detail/3peak/TPM16050-S6TR/22229143 | DigiKey | 0.6 | 1 | 0.6
| Abstandhalter | PCB-Printhead | - | 7mm Abstandhalter |  |  |  |  | DigiKey |  | https://www.digikey.de/de/products/detail/w%C3%BCrth-elektronik/971070154/9488609 | DigiKey | 0.88 | 10 | 8.8 | Nicht Gekauft | Benötigt | 8.8
| Steckverbinder Female | PCB-Printhead | BF100-16-A-D-1-0640-L-C | 8 Reihenpaare, mit Location Peg |  |  |  |  | DigiKey |  | https://www.digikey.de/de/products/detail/gct/BF100-16-A-D-1-0640-L-C/16396992?s=N4IgTCBcDaIEIDECMAGFBaJA2dBBdAIpuilgCwYAy6AwiALoC%2BQA | DigiKey | 0.57 | 4 | 2.28 | Nicht Gekauft | Benötigt | 2.28
| Steckverbinder Male | PCB-Printhead | BF030-16A-B1-0360-0277-0600-LB | 8 Reihenpaare, mit Location Peg |  |  |  |  | DigiKey |  | https://www.digikey.de/de/products/detail/gct/BF030-16A-B1-0360-0277-0600-LB/16397007?s=N4IgTCBcDaIEIDEAMBmJBaAjANgILrk3VWwyTAHYLjSMAZOEAXQF8g | DigiKey | 0.55 | 4 | 2.2 | Nicht Gekauft | Benötigt | 2.2
TP3 | Temperatur Sensor Coldend | Sensor | B57891M0104J000 | -40/125 C; +-5% |  |  |  |  | DigiKey |  | https://www.digikey.at/en/products/detail/B57891M0104J000/495-2158-ND/739908?curr=eur&utm_campaign=buynow&utm_medium=aggregator&utm_source=octopart | DigiKey | 1.09 | 2 | 2.18 | Nicht Gekauft | Nicht benötigt | 0
TP2 | Temperatur Sensor Hotend | Sensor | NB-PTCO-182 | -30/300 C; +-0.12% | 0.0004 |  |  |  | DigiKey |  | https://www.digikey.at/en/products/detail/NB-PTCO-182/223-NB-PTCO-182-ND/13916729?curr=eur&utm_campaign=buynow&utm_medium=aggregator&utm_source=octopart | DigiKey | 4.49 | 2 | 8.98 | Nicht Gekauft | Nicht benötigt | 0
TP1 | Temperatur Sensor Hotend | Sensor | 824-PTFC102B1G0 | -50/600 C; +-0.3C |  |  |  |  | Mouser |  | https://www.mouser.at/ProductDetail/Measurement-Specialties/PTFC102B1G0?qs=sGAEpiMZZMunegBHAOsZD7a4quIT45DvLd4aSJIig1resq9FX4%2Fz9g%3D%3D | Mouser | 2.81 | 4 | 11.24 | Nicht Gekauft | Benötigt | 11.24
TP2 | Temperatur Sensor Hotend | Sensor | Hotend Thermistor, Ender 3 S1 | 100 kΩ bei 25 °C |  |  |  |  | 3D-Jake |  | https://www.3djake.com/creality-3d-printers-spare-parts/hotend-thermistor | 3D-Jake | 5.99 | 4 | 23.96
TP3 | Temperatur Sensor Hotend | Sensor | 100k Ohm NTC Thermistor - Semitec | [5 empty] | 3D-Jake |  | https://www.3djake.com/e3d/100k-ohm-ntc-thermistor-semitec | 3D-Jake | 2.99 | 4 | 11.96
TP3 | Kabelstecker-Gehäuse | Sensor | XHP-2 | 2 Pole |  |  |  |  | DigiKey |  | https://www.digikey.at/de/products/detail/jst-sales-america-inc/XHP-2/555485 | DigiKey | 0.1 | 10 | 1
TP3 | Crimpkontakte für den Kabelstecker | Sensor | SXH-001T-P0.6N | 100 Stück, 22-26 AWG |  |  |  |  | DigiKey |  | https://www.digikey.at/de/products/detail/jst-sales-america-inc/SXH-001T-P0-6N/7041446 | DigiKey | 5.54 | 1 | 5.54
TP4 | SMD Temperatursensor | Sensor | ABNTC-0805-103J-3950F-T | 3950K, 200mW, -55 bis 125°C |  |  |  |  | DigiKey |  | https://www.digikey.at/de/products/detail/abracon-llc/ABNTC-0805-103J-3950F-T/4245607 | DigiKey | 0.19 | 1 | 0.19
ACC1 | Beschleunigungssensor | Sensor | 1528-1015-ND | I2C, 3 Axis, +-2, 4, 8g |  |  |  |  | DigiKey |  | https://www.digikey.at/en/products/detail/1231/1528-1015-ND/4990764?curr=eur&utm_campaign=buynow&utm_medium=aggregator&utm_source=octopart | DigiKey | 16.1 | 1 | 16.1 | Nicht Gekauft | Benötigt | 16.1
ACC2 | Beschleunigungssensor | Sensor | ADXL345 | I2C, 3 Axis, +-2, 4, 8g |  |  |  |  | Amazon |  | https://a.co/d/iPL1bnw | Amazon | 6.99 | 1 | 6.99
ACC3 | Beschleunigungssensor | Sensor | Sunfounder GY-521 MPU-6050 | I2C, 3 Axis, +-2, 4, 8, 16g |  |  |  |  | RobotShop |  | https://eu.robotshop.com/products/sunfounder-gy-521-mpu-6050-6-dof-gyro-accelerometer-imu | RobotShop | 9.33 | 1 | 9.33
ACC4 | Beschleunigungssensor | Sensor | BHI160B | SMD-Chip |  |  |  |  | DigiKey |  | https://www.digikey.de/de/products/detail/bosch-sensortec/BHI160B/9674248 | DigiKey | 3.39 | 1 | 3.39
DI2 | SMD to DIP Adapter SET | Test | SOP8/10/14/16/20/24/28; SOT23/89/223 | Testboard set von amazon |  |  |  |  | Amazon |  | https://amzn.eu/d/7DwDgyq | Amazon | 16.13 | 1 | 16.13 | Nicht Gekauft | Benötigt | 16.13
DI3 | SMD to DIP One Piece | Test | SOP10 | Einzel-Anschaffung Testboard |  |  |  |  | DigiKey |  | https://www.digikey.at/en/products/detail/LCQT-MSOP10/A881AR-ND/4754589?curr=eur&utm_campaign=buynow&utm_medium=aggregator&utm_source=octopart | DigiKey | 2.97 | 2 | 5.94 | Nicht Gekauft | Nicht benötigt
DI3 | SMD to DIP One Piece | Test | SOP20 | Einzel-Anschaffung Testboard |  |  |  |  | DigiKey |  | https://www.digikey.at/en/products/detail/aries-electronics/LCQT-TSSOP20/4754596?s=N4IgTCBcDaIDIGECKAVAtCgypg8gBTAAYQBdAXyA | DigiKey | 5.92 | 1 | 5.92 | Nicht Gekauft | Nicht benötigt
DI3 | SMD to DIP One Piece | Test | SOT23 | Einzel-Anschaffung Testboard |  |  |  |  | DigiKey |  | https://www.digikey.at/en/products/detail/LCQT-SOT23-6/A879AR-ND/4754587?curr=eur&utm_campaign=buynow&utm_medium=aggregator&utm_source=octopart | DigiKey | 2.64 | 1 | 2.64 | Nicht Gekauft | Nicht benötigt | 0
[5 empty] | Gesamt Strom | 12V Strom
[5 empty] | 5.5888 | 3.04
5V Strom
2.548
`