## DifI2C
Alternative | Bezeichnung | Kategorie | Seriennummer | Beschreibung | Stromverbrauch in A | Spannung | Pitch | Besorgung Xitech | Lieferant | Bemerkungen Hersteller/Versand | URL | Preis/Stk. | Stückzahl | Gesamtpreis | Gekauft/Nicht Gekauft | Benötigt/Nicht benötigt | Hilfestellung 1 | Gesamt-Real-Sum | 64.3 | Gesamt-Sum | 358.83
| Schrittmotor | Aktor | 14HM08-0504S | Bipolar, 5Ncm, 35x35x20, 90g | Angesteuert v. Mainboard |  |  |  | Stepperonline |  | https://www.omc-stepperonline.com/de/nema-14-bipolar-0-9deg-5ncm-7-08oz-in-0-5a-5v-35x35x20mm-4-draehte-14hm08-0504s | 9.91 | 1 | 9.91 | Nicht Gekauft | Benötigt | 9.91
S1 | Schrittmotor-Treiber | Aktor | DRV8825 | Bipolarer SM, full step to 1/32 step | 1.2 | 12 |  |  | AZ-Delivery |  | https://www.az-delivery.de/en/products/drv8825-schrittmotor-treiber-modul-mit-kuhlkorper?variant=37100118866 | 6.99 | 1 | 6.99 | Nicht Gekauft | Benötigt
S2 | Schrittmotor-Treiber | Aktor | TMC2009 | Bipol | 1.2 | 12 |  |  | 3D-Jake |  | https://www.3djake.at/bigtreetech/stepper-motor-driver | 6.99 | 1 | 6.99
| Servo | Aktor | MG90S | 13.4g, 5V, 22.8x12.2x28.5 | 0.25 | 5 |  |  | AZ-Delivery |  | https://www.az-delivery.de/en/products/mg90s-micro-servomotor?variant=32344287150176 | 6.99 | 1 | 6.99 | Nicht Gekauft | Benötigt | 6.99
F1 | Lüfter | Aktor | MF25100V11000UA99 | 25x25x10, 13000RPM | 0.212 | 5 |  |  | Amazon |  | https://www.amazon.de/Sunon-MF25100V11000UA99-Fan-0-53-5-9/dp/B07ZBQGCC3/ref=sr_1_1_sspa?s=computers&sr=1-1-spons&sp_csd=d2lkZ2V0TmFtZT1zcF9hdGY&psc=1 | 8.53 | 4 | 34.12 | Nicht Gekauft | Benötigt | 34.12
F2 | Lüfter | Aktor | CFM-2507CF-1140-313 | 25x25x7, 14000PRM | 0.17 | 12 |  |  | DigiKey |  | https://www.digikey.at/en/products/detail/same-sky-formerly-cui-devices/CFM-2507CF-1140-313/19524850 | 6.73 | 2 | 13.46 |  |  |  | BP2
F2 | Lüfter | Aktor | CFM-2507CF-0140-313 | 25x25x7, 14000PRM | 0.35 | 5 |  |  | DigiKey |  | https://www.digikey.at/en/products/detail/same-sky-formerly-cui-devices/CFM-2507CF-0140-313/19524735 | 7.4 | 2 | 14.8 |  |  |  | BF4
BF1 | Buchse 4 pin, rechtwinkel. | Buchse | S4B-XH-SM4-TB | Einzel-Kauf, SMD, 2.5mm, 4pin, 3A | - |  |  |  | DigiKey |  | https://www.digikey.de/de/products/detail/jst-sales-america-inc/S4B-XH-SM4-TB/1651064 | 0.69 | 3 | 2.07 | Nicht Gekauft | Nicht benötigt | 0
BF1 | Buchse 2 pin, rechtwinkel. | Buchse | S2B-PH-SM4-TB | Einzel-Kauf, SMD, 2.5mm, 2pin | - |  |  |  | DigiKey |  | https://www.digikey.de/de/products/detail/jst-sales-america-inc/S2B-PH-SM4-TB/926655?s=N4IgTCBcDaIM5gEYFoAOALZcC2AWZALoiALoC%2BQA | 0.53 | 9 | 4.77 | Nicht Gekauft | Nicht benötigt | 0
BF1 | Buchse 3 pin, rechtwinkel. | Buchse | S3B-XH-SM4-TB | Einzel-Kauf, SMD, 2.5mm, 3pin | - |  |  |  | DigiKey |  | https://www.digikey.de/de/products/detail/jst-sales-america-inc/S3B-XH-SM4-TB/1651065?s=N4IgTCBcDaIMoGYBCBaAGgCRXAsgFhQBUkQBdAXyA | 0.69 | 5 | 3.45 | Nicht Gekauft | Nicht benötigt | 0
BF2 | Buchse rechtwinke. SET | Buchse | - | SET-Kauf, 2mm | - |  |  |  | Amazon |  | https://www.amazon.de/Stecker-Buchsen-Kabel-Set-kompatibel-JST-PH-Stecker-Dr%C3%A4hte/dp/B0BM82KR17/ref=sr_1_3?__mk_de_DE=%C3%85M%C3%85%C5%BD%C3%95%C3%91&crid=MA1I8QQDO2R9&dib=eyJ2IjoiMSJ9.FDMYgfrATA45RyPZyxLNYYGgT5yk-J2vuH1UrrGDszJ5fKfwcLZOV-eNrjiX0_V7nrEbDDsn3sVwLonQpymFF06qBU4KTAphfu9et2GN5u7J_v_2L4vYJZ4XZNzvae_OcW-7F41HkqS7HQ4PZ1Ao-WI0tMet5CMo1Bzshape6eNcdlZES6Sh-OYglpTXUU0u5dF9m4wMnoibyRjC2wV9Sto1n3wUtbrTmoG6beP4hStAT2i3R-DGuLP7atUHoX4ZQnPopiguO6c5EWHc0sSpUZnK93ZhZIv98x7IEiojCss.TZAZSnY2bVRQE8qfGH2FYhQoX3sUbjXr1MuNstDOGN0&dib_tag=se&keywords=jst+2mm+winkel&qid=1721382806&s=ce-de&sprefix=jst+2mm+winkel%2Celectronics%2C90&sr=1-3 | 17.14 | 1 | 17.14 | Nicht Gekauft | Nicht benötigt | 0
BF2.1 | Buchse gerade (wird auf Pin-Reihen gesteckt) | Buchse | - | Gerade Buchsen, 2.54mm | - |  |  |  | Amazon |  | https://www.amazon.de/-/en/YIXISI-Connector-JST-XH-Female-Adapter/dp/B082ZLYRRN/ref=sr_1_5?crid=H93OZ5VEUGJW&dib=eyJ2IjoiMSJ9.7m8m29Drhd1q3rbB7znwfSTJfJGbITRYyWzIvIiWqVsYA6GAV0b0dVYUJta91mDzwLVlNZFnhQgzZtKw8Q0cow8ErBBHGwLmSeC5uaBwSBHNmM_PIi8NhexMfQ9iPq3x50uhUtgt5x4dS94u3axs6saK3v8C2ZwHmqITRzQdDBvqm2X-RgduYPPV1pePnYYGv8CcZgCB4tEyB-5cqTTVRwLC4HQN9icJUrg-qBSsI9v4QS9zI_wV0IPnUgNQMgzds_ldGWllEOLjn4W_4Ci05t_8bBydN9_3JZGurerOUXY.4TtL_qTrn5BVserzyWZruH3Iy2q5VpMXRbYEdtNOyP4&dib_tag=se&keywords=jst&qid=1722258433&sprefix=jst%2Caps%2C171&sr=8-5&th=1 | 8.05 | 1 | 8.05
BF3 | Pin-Reihen im rechten Winkel | Buchse | - | SET-Kauf, 2,54mm | - |  |  |  | Amazon |  | https://www.amazon.de/Sourcingmap%C2%AE-rechten-Einreihige-Stiftleiste-PCB-Steckverbinder-Black-Silver-Tone/dp/B01MZE0XGZ/ref=sr_1_2?__mk_de_DE=%C3%85M%C3%85%C5%BD%C3%95%C3%91&crid=30UQ32XMVEOXN&dib=eyJ2IjoiMSJ9.yl2DLiqdSMCvFJDFZqTKgUH67xEpPOL40VD2AFIkG-UVuzOI9AaqWj6c1QgSiCn7hk05FWychE9FePelrXDhrx8em4i4SmadkDqm8tD_rw9vdmMLNh68adnrUu-GEIXx3JcPfOHWruMciXYFg7IYLW6ouYqX2t7OpXQyrIWp9qfW6VVlyLcSOlxu99s5ni58gvswEZke7glukuR6cKzmRpHdyVh-uVExobnZmGNZHApgLz7h-ZMXrQq6hEE3srvrZrSBQQDvA_NN-Yhpyev3ZGXq76pUZSA4LFbhGazIe6s.zFPbYnk3PEWXUlrobf2fvrzvsV48VUdck_WWv7Vof8w&dib_tag=se&keywords=pin+header+winkel&qid=1721383256&sprefix=pinheader+winkel%2Caps%2C104&sr=8-2 | 7.55 | 1 | 7.55 | Nicht Gekauft | Benötigt | 7.55
BF4 | Buchse 4 pin, rechtwinkel. | Buchse | S4B-XH-A-1 | Einzel-Kauf, THT, 2.5mm, 4pin, 3A | - |  |  |  | DigiKey |  | https://www.digikey.at/en/products/detail/jst-sales-america-inc/S4B-XH-A-1/9961923 | 0.22 | 1 | 0.22
BF4 | Buchse 2 pin, rechtwinkel. | Buchse | S3B-XH-A-1 | Einzel-Kauf, THT, 2.5mm, 3pin | - |  |  |  | DigiKey |  | https://www.digikey.at/en/products/detail/jst-sales-america-inc/S3B-XH-A-1/1556255?s=N4IgTCBcDaIMoGYBCBaAGgCRQQRQRhAF0BfIA | 0.18 | 2 | 0.36
BF4 | Buchse 3 pin, rechtwinkel. | Buchse | S2B-XH-A-1 | Einzel-Kauf, THT, 2.5mm, 2pin | - |  |  |  | DigiKey |  | https://www.digikey.at/en/products/detail/jst-sales-america-inc/S2B-XH-A-1/9961922 | 0.14 | 8 | 1.12
| USB-C Stecker | Buchse | USB4085-GF-A | USB 2.0, Shielded | - |  |  |  | DigiKey |  | https://www.digikey.at/en/products/detail/gct/USB4085-GF-A/9859662 | 0.84 | 1 | 0.84
BP1 | Leistungseingang-Buchse | Buchse | JACK-L-PC-10A-RA(R) | 10A, 2 Pole, 2,5mmx5,5mm, 50VDC | - |  |  |  | DigiKey | Hier ist kein CAD Modell Dabei! | https://www.digikey.de/en/products/detail/globtek-inc/JACK-L-PC-10A-RA-R/8597890 | 3.24 | 1 | 3.24
BP2 | Leistungseingang-Buchse | Buchse | PJ-082BH | 10A, 2 Pole, 2,5mmx5,5mm, 36VDC | - |  |  |  | DigiKey |  | https://www.digikey.de/en/products/detail/same-sky-formerly-cui-devices/PJ-082BH/3477156 | 1.7 | 1 | 1.7
SP1 | Leistungskabel-Stecker | Stecker | 50-00542 | 10A, 2 Pole, 2,5mmx5,5mm, 48VDC | - |  |  |  | DigiKey | Nicht klar, wie hier die beiden Pole verlötet werden sollen | https://www.digikey.at/en/products/detail/tensility-international-corp/50-00542/7087237 | 0.82 | 1 | 0.82
SP2 | Leistungskabel-Stecker | Stecker | 50-00619 | 8V, 2 Pole, 2,5mmx5,5mm, 48VDC | - |  |  |  | DigiKey |  | https://www.digikey.at/en/products/detail/tensility-international-corp/50-00619/10261135 | 0.94 | 1 | 0.94
SP3 | Leistungskabel-Stecker | Stecker | PP3-002B | 7A, 2 Pole, 2,5mmx5,5mm, 24VDC | - |  |  |  | DigiKey |  | https://www.digikey.at/en/products/detail/same-sky-formerly-cui-devices/PP3-002B/992137 | 1.33 | 1 | 1.33
| Leistungskabel | Kabel | 44A0221-16-9/9CS3030 | 16 AWG | - |  |  |  | DigiKey |  | https://www.digikey.de/en/products/detail/te-connectivity-aerospace-defense-and-marine/44A0221-16-9-9CS3030/6058883 | 2.04 | 1 | 2.04
| Kabelstecker-Gehäuse | Kabel | XHP-2 | 2 Pole | - |  |  |  | DigiKey | Anwendung für Temperatursensoren od. Fans | https://www.digikey.at/de/products/detail/jst-sales-america-inc/XHP-2/555485 | 0.1 | 10 | 1
CK1 | Crimpkontakte für den Kabelstecker | Kabel | SXH-001T-P0.6N | 100 Stück, 22-26 AWG | - |  |  |  | DigiKey | Anwendung für Temperatursensoren od. Fans, 22-26 AWG komplett überdimensioniert…. | https://www.digikey.at/de/products/detail/jst-sales-america-inc/SXH-001T-P0-6N/7041446 | 5.54 | 1 | 5.54
| Widerstand | Lagerbestand | - | 120, 330, 600, 1k, 4k7, 10k | - |  |  |  | Amazon |  | https://www.amazon.de/AUKENIEN-Widerstand-Sortiment-Resistor-Widerst%C3%A4nde/dp/B0B8CV56D7?source=ps-sl-shoppingads-lpcontext&ref_=fplfs&smid=A6BKIZW1JT96B&th=1 | 8.66 | 1 | 8.66 | Gekauft | Benötigt | 0
| LED | Lagerbestand | - | Grün, Blau, Gelb | - |  |  |  | Amazon |  | https://www.amazon.de/-/en/Emitting-Electronic-Components-Assortment-Experience/dp/B0CSDDZJFQ/ref=sr_1_4?c=ts&dib=eyJ2IjoiMSJ9.2GkvNPCeaKhaC6diij1KcbHfLOihmcR9MPolICWvOds4Pxgd68USwe8DqlWCYRX9E7T_Wzvyll1nv60h9UdFaVAe4LdMYk2HQcxQd7wSbd1O7GT2-3imf9uqJC7DsK6BinfscDVb6jZmxUjQiGr3xEtDbvmigDLWwlZIliOHLJ9U5_MicetPDftrr7oGvm14nZxfIyOC6mZc13j747MzLligfEK6PcS-Y57yiK3cvJN05qHUV40O2_Hw2JXWxQ6KIxZaFwXtvGu7hrLUyA7ziq0kgXimx818KQgtF-A0twU.KEk9ccj3Dwqiju9Y1TZPf-olJEs8Rv7uKLqS9ujZu2w&dib_tag=se&keywords=LED+Diodes&qid=1721818074&s=industrial&sr=1-4&ts_id=10388891031 | 5.99 | 1 | 5.99 | Gekauft | Benötigt | 0
| Kapazitäten | Lagerbestand | - | 0.1uF, 0.22uF, 4.7uf | - |  |  |  | Amazon |  | https://www.amazon.de/-/en/Capacitor-Assortment-Electrolytic-Capacitors-Aluminium/dp/B09QH1RLRS/ref=sr_1_5?crid=MXP52929GLQF&dib=eyJ2IjoiMSJ9.RVY4AKzuAKEuJTtsjJJyAjJN9dTUKTzMyAFbwbFQ9TN9T9C6FQ6jEbz5YhVbDbdMkSnm5DKnBIJl_XR3nCkiZvZ8qBxyFkP5DE-H0QH2e0LU-xb6fKOU3K5dgabojwYdkqXPT8_Crzfg3wCzX6NZ0kNe4l1kiD1OOIvn4RVD6J_mrfygtByox4gT8deaDI5vmVCNWQjuvIbrESS2VQBYV3j5LwPPKCdDp_ieM0jSKHfCHtdVZxtyW1QcrFUTBltGEo3DHrbbHGndykkj50wTc98L8p5Hi8W9aHQR3MNFSAM.C6EdXg8VemgyEusoxnNl57g3RPDCQROGEsYtZcxEtls&dib_tag=se&keywords=Kondensator&qid=1722243539&sprefix=kondensator%2Caps%2C95&sr=8-5&th=1 | 18.14 | 1 | 18.14 | Gekauft | Benötigt | 0
| N-MOSFET als Fan-Ansteuerung | Bestellbestand | RJK0456DPB-00#J5 | 40V, 50A Ta, Vgsmax +-20V | - |  |  |  | DigiKey |  | https://www.digikey.de/en/products/detail/renesas-electronics-corporation/RJK0456DPB-00-J5/2694914 | 2.91 | 2 | 5.82
| P-MOSFET als Verpolungsschutz | Schutzschlatung | SQJ409EP-T1_GE3 | 40V, max 60A Tc, max 68W Tc | - |  |  |  | DigiKey |  | https://www.digikey.at/de/products/detail/vishay-siliconix/SQJ409EP-T1-GE3/7326286 | 1.56 | 1 | 1.56
| Zener Diode | Schutzschlatung | SZ1SMB5927BT3G | 12V, 3W | - |  |  |  | DigiKey |  | https://www.digikey.de/en/products/detail/onsemi/SZ1SMB5927BT3G/9960092 | 0.47 | 1 | 0.47
| TSV Diode | Schutzschlatung | 824521241 | 15,5 A max | - |  |  |  | Digikey |  | https://www.digikey.de/en/products/detail/w%C3%BCrth-elektronik/824521241/5870552 | 0.3 | 1 | 0.3
| 12-40V zu 40V Buck | Chip | LM2679SX-12/NOPB | Ausgangsstrom 5A, 260kHz, 12V fixed | - |  |  |  | DigiKey |  | https://www.digikey.at/en/products/detail/texas-instruments/LM2679SX-12-NOPB/366925 | 5.79 | 1 | 5.79
| 12V zu 5V Buck | Chip | LM22676MRX-5.0/NOPB | Ausgangsstrom 3A, 500kHz, 5V fixed |  |  |  |  | DigiKey |  | https://www.digikey.at/en/products/detail/texas-instruments/LM22676MRX-5-0-NOPB/1951965 | 4.14 | 1 | 4.14
| Microchip | Chip | ATMEGA328P-AU | 8-Bit, 20MHz, AVR | - |  |  |  | DigiKey |  | https://www.digikey.de/en/products/detail/microchip-technology/ATMEGA328P-AU/1832260 | 2.55 | 1 | 2.55
| USB-Serial Wandler | Chip | FT232RNL-TUBE | USB 2.0, 3V3 OUT | - |  |  |  | DigiKey |  | https://www.digikey.at/en/products/detail/ftdi-future-technology-devices-international-ltd/FT232RNL-TUBE/16836164 | 4.6 | 1 | 4.6
| Fan-Controller mit Richtungswechsel | Chip | TPM16050-S6TR | 500mA, 2,9-17V, | - |  |  |  | DigiKey |  | https://www.digikey.at/en/products/detail/3peak/TPM16050-S6TR/22229143 | 0.6 | 1 | 0.6
| Abstandhalter | PCB-Printhead | - | 7mm Abstandhalter | - |  |  |  | DigiKey |  | https://www.digikey.de/de/products/detail/w%C3%BCrth-elektronik/971070154/9488609 | 0.88 | 10 | 8.8 | Nicht Gekauft | Benötigt | 8.8
| Steckverbinder Female | PCB-Printhead | BF100-16-A-D-1-0640-L-C | 8 Reihenpaare, mit Location Peg | - |  |  |  | DigiKey |  | https://www.digikey.de/de/products/detail/gct/BF100-16-A-D-1-0640-L-C/16396992?s=N4IgTCBcDaIEIDECMAGFBaJA2dBBdAIpuilgCwYAy6AwiALoC%2BQA | 0.57 | 4 | 2.28 | Nicht Gekauft | Benötigt | 2.28
| Steckverbinder Male | PCB-Printhead | BF030-16A-B1-0360-0277-0600-LB | 8 Reihenpaare, mit Location Peg | - |  |  |  | DigiKey |  | https://www.digikey.de/de/products/detail/gct/BF030-16A-B1-0360-0277-0600-LB/16397007?s=N4IgTCBcDaIEIDEAMBmJBaAjANgILrk3VWwyTAHYLjSMAZOEAXQF8g | 0.55 | 4 | 2.2 | Nicht Gekauft | Benötigt | 2.2
TP3 | Temperatur Sensor Coldend | Sensor | B57891M0104J000 | -40/125 C; +-5% | - |  |  |  | DigiKey |  | https://www.digikey.at/en/products/detail/B57891M0104J000/495-2158-ND/739908?curr=eur&utm_campaign=buynow&utm_medium=aggregator&utm_source=octopart | 1.09 | 2 | 2.18 | Nicht Gekauft | Nicht benötigt | 0
TP2 | Temperatur Sensor Hotend | Sensor | NB-PTCO-182 | -30/300 C; +-0.12% | 0.0004 |  |  |  | DigiKey |  | https://www.digikey.at/en/products/detail/NB-PTCO-182/223-NB-PTCO-182-ND/13916729?curr=eur&utm_campaign=buynow&utm_medium=aggregator&utm_source=octopart | 4.49 | 2 | 8.98 | Nicht Gekauft | Nicht benötigt | 0
TP1 | Temperatur Sensor Hotend | Sensor | 824-PTFC102B1G0 | -50/600 C; +-0.3C | - |  |  |  | Mouser |  | https://www.mouser.at/ProductDetail/Measurement-Specialties/PTFC102B1G0?qs=sGAEpiMZZMunegBHAOsZD7a4quIT45DvLd4aSJIig1resq9FX4%2Fz9g%3D%3D | 2.81 | 4 | 11.24 | Nicht Gekauft | Benötigt | 11.24
TP2 | Temperatur Sensor Hotend | Sensor | Hotend Thermistor, Ender 3 S1 | 100 kΩ bei 25 °C | - |  |  |  | 3D-Jake |  | https://www.3djake.com/creality-3d-printers-spare-parts/hotend-thermistor | 5.99 | 4 | 23.96
TP3 | Temperatur Sensor Hotend | Sensor | 100k Ohm NTC Thermistor - Semitec |  | - |  |  |  | 3D-Jake |  | https://www.3djake.com/e3d/100k-ohm-ntc-thermistor-semitec | 2.99 | 4 | 11.96
TP3 | Kabelstecker-Gehäuse | Sensor | XHP-2 | 2 Pole | - |  |  |  | DigiKey |  | https://www.digikey.at/de/products/detail/jst-sales-america-inc/XHP-2/555485 | 0.1 | 10 | 1
TP3 | Crimpkontakte für den Kabelstecker | Sensor | SXH-001T-P0.6N | 100 Stück, 22-26 AWG | - |  |  |  | DigiKey |  | https://www.digikey.at/de/products/detail/jst-sales-america-inc/SXH-001T-P0-6N/7041446 | 5.54 | 1 | 5.54
TP4 | SMD Temperatursensor | Sensor | ABNTC-0805-103J-3950F-T | 3950K, 200mW, -55 bis 125°C |  |  |  |  | DigiKey |  | https://www.digikey.at/de/products/detail/abracon-llc/ABNTC-0805-103J-3950F-T/4245607 | 0.19 | 1 | 0.19
ACC1 | Beschleunigungssensor | Sensor | 1528-1015-ND | I2C, 3 Axis, +-2, 4, 8g | - |  |  |  | DigiKey |  | https://www.digikey.at/en/products/detail/1231/1528-1015-ND/4990764?curr=eur&utm_campaign=buynow&utm_medium=aggregator&utm_source=octopart | 16.1 | 1 | 16.1 | Nicht Gekauft | Benötigt | 16.1
ACC2 | Beschleunigungssensor | Sensor | ADXL345 | I2C, 3 Axis, +-2, 4, 8g | - |  |  |  | Amayon |  | https://www.amazon.com/-/de/dp/B0BHP8CKDT?dib=eyJ2IjoiMSJ9.yqmYe__Ab2Tg7yspJJln-vhhXDio7UxOyhPdzz7XBhz2nV4nsR2Fz52-1xd9kwnHpElaJx-sHXjcohUDUuGs4Kaq8_rUoqCvE5zuHKL9YhMkW_IhAKQyOriL_eNKswQcgu7qlRncgssOiuFiVWtxmass1qsT5HE8fZQZG0i4hEbfj-Zl3bMCQCj99yaMRSsn4xQo6iIu1ZvwpUHAiOLDVhKns1MbAOErqUTOu_3OQNg.fjDF5-ajch5qx3JwvH4Q5iNM0RRLFELLuS6lJiVf1FY&dib_tag=se&keywords=klipper+accelerometer&qid=1739438118&sr=8-4 | 6.99 | 1 | 6.99
ACC3 | Beschleunigungssensor | Sensor | Sunfounder GY-521 MPU-6050 | I2C, 3 Axis, +-2, 4, 8, 16g | - |  |  |  | RobotShop |  | https://eu.robotshop.com/products/sunfounder-gy-521-mpu-6050-6-dof-gyro-accelerometer-imu | 9.33 | 1 | 9.33
ACC4 | Beschleunigungssensor | Sensor | BHI160B | SMD-Chip | - |  |  |  | DigiKey |  | https://www.digikey.de/de/products/detail/bosch-sensortec/BHI160B/9674248 | 3.39 | 1 | 3.39
DI2 | SMD to DIP Adapter SET | Test | SOP8/10/14/16/20/24/28; SOT23/89/223 | Testboard set von amazon | - |  |  |  | Amazon |  | https://www.amazon.de/-/en/KeeYees-Adapter-Prototype-TQFP100-QQQN444/dp/B085LC6ZSY/ref=sr_1_17?crid=1T3EHGG52EF9V&dib=eyJ2IjoiMSJ9.nRnqv21X2z_-T0RW4ed0Tax59DHuIK9be7jBvZ221ZgEzBBfXYLvZQgCHkBNi1SpzCv3sBmo5QK4GzT_rqJOXpksQlaGFLKbUAwj70xEI2jQcZyuEh3Pdl88nTe7A7OAQBztbOjeTzHxuxaSoFmE0O1nXdR67iZOW8EEA3ZhgqxrQ2srlihg5rC7H1JC_UCMWv1IXNZEh7N9K4Mt2NallWFPXa8XlZ5gMROKCd_32IPKp70Hx8ybO_vAHfCb6hNezayFfGQ3wMbsHix17cojW93IyixK8YMRj5z0JMiT3_M.5eq3Z6976gWt1o83vhxwbBR-r-mwWYKu_zQecQ3Zvf8&dib_tag=se&keywords=smd+tht&qid=1721976524&sprefix=smd+tht+test%2Caps%2C86&sr=8-17 | 16.13 | 1 | 16.13 | Nicht Gekauft | Benötigt | 16.13
DI3 | SMD to DIP One Piece | Test | SOP10 | Einzel-Anschaffung Testboard | - |  |  |  | DigiKey |  | https://www.digikey.at/en/products/detail/LCQT-MSOP10/A881AR-ND/4754589?curr=eur&utm_campaign=buynow&utm_medium=aggregator&utm_source=octopart | 2.97 | 2 | 5.94 | Nicht Gekauft | Nicht benötigt
DI3 | SMD to DIP One Piece | Test | SOP20 | Einzel-Anschaffung Testboard | - |  |  |  | DigiKey |  | https://octopart.com/opatz8j6/a1?t=m3MKmMPlltUlOaMyNv3oKjBZdMKsW17dy_Ut3gz9BnX84ucyH8jy82DqArAu4BfwE0Hye-7iCLl8KH0frtEOW989MvS5s7ux5kMEtqEpjHhVRKNi28LZWUZICT7zsPBmwWgjTMYjcOOVdfJXu9Y10LLBHTNi5TEX6yjYVdKqsLNYSCadhn_Li_cFolA9fQUsggKr6BxWSw52ZDMMaokL6vRljCt85LJQd_a1rKyujcjn71swSSETRfaBoDVV_VXxkQ | 5.92 | 1 | 5.92 | Nicht Gekauft | Nicht benötigt
DI3 | SMD to DIP One Piece | Test | SOT23 | Einzel-Anschaffung Testboard | - |  |  |  | DigiKey |  | https://www.digikey.at/en/products/detail/LCQT-SOT23-6/A879AR-ND/4754587?curr=eur&utm_campaign=buynow&utm_medium=aggregator&utm_source=octopart | 2.64 | 1 | 2.64 | Nicht Gekauft | Nicht benötigt | 0
|  |  |  | Strom-Budget | 3.3824 | [6 empty] | Summe |  | 358.83
[12 empty] | Real-Summe |  | 115.32
`

## BOM_DIFi2C_PiShield_20_07
Reference | Value | Datasheet | Footprint | Qty | DNP
A2 | Pololu_Breakout_DRV8825 | https://www.pololu.com/product/2982 | Module:Pololu_Breakout-16_15.2x20.3mm | 1
J1 | DSCL | ~ | 4pin | 1
J2 | DSDA | ~ | - | 1
J3 | Raspberry_Pi_2_3 | https://www.raspberrypi.org/documentation/hardware/raspberrypi/schematics/rpi_SCH_3bplus_1p0_reduced.pdf | Connector_PinSocket_2.54mm:PinSocket_2x20_P2.54mm_Vertical | 1
J4 | 12V_Mainboard | ~ | 2pin | 1
J5 | PWR_Printhead | ~ | 3pin | 1
J9 | ST_CUT_5VLogic | ~ | 3pin | 1
J10 | ST_CUT_Microstepping | ~ | 3pin | 1
J11 | ST_CUT | ~ | 4pin | 1
Q1,Q2 | BSS138 | https://www.onsemi.com/pub/Collateral/BSS138-D.PDF | Package_TO_SOT_SMD:SOT-23 | 2
R1,R2,R3,R4 | 10k | ~ |  | 4
R5,R6 | 4k7 | ~ | Resistor_SMD:R_0402_1005Metric | 2
R7,R9,R10,R12 | 600 | ~ | Resistor_SMD:R_0402_1005Metric | 4
R8,R11 | 120 | ~ | Resistor_SMD:R_0402_1005Metric | 2
U1 | PCA9615DP | https://www.nxp.com/docs/en/data-sheet/PCA9615.pdf | Package_SO:TSSOP-10_3x3mm_P0.5mm | 1

## BOM_DIFi2C_Printhead_20_07
Reference | Value | Datasheet | Footprint | Qty | DNP
C1,C2,C5,C6,C7,C8,C9,C11 | 0.1ÂµF | ~ | -- mixed values -- | 8
C3,C4 | 0.22ÂµF | ~ | Capacitor_SMD:C_0402_1005Metric | 2
C10 | 0.1ÂµFC | ~ | Capacitor_SMD:C_0402_1005Metric | 1
C12,C13 | 4.7ÂµF | ~ | Capacitor_SMD:C_0402_1005Metric | 2
D1 | GREEN | ~ | LED_SMD:LED_0805_2012Metric | 1
D2 | BLUE | ~ | LED_SMD:LED_0805_2012Metric | 1
D3,D4 | YELLOW | ~ | LED_SMD:LED_0805_2012Metric | 2
H1,H2,H3,H4 | MountingHole_Pad | ~ | MountingHole:MountingHole_2.2mm_M2_Pad_TopBottom | 4
J1 | Power | ~ | Connector_JST:JST_EH_S3B-EH_1x03_P2.50mm_Horizontal | 1
J4 | FAN0 | ~ | Connector_JST:JST_EH_S2B-EH_1x02_P2.50mm_Horizontal | 1
J5 | FAN2 | ~ | Connector_JST:JST_EH_B2B-EH-A_1x02_P2.50mm_Vertical | 1
J7 | FAN3 | ~ | Connector_JST:JST_EH_B2B-EH-A_1x02_P2.50mm_Vertical | 1
J8 | T0 | ~ | Connector_JST:JST_EH_S2B-EH_1x02_P2.50mm_Horizontal | 1
J9 | T1 | ~ | Connector_JST:JST_EH_S2B-EH_1x02_P2.50mm_Horizontal | 1
J10 | T2 | ~ | Connector_JST:JST_EH_B2B-EH-A_1x02_P2.50mm_Vertical | 1
J11 | T3 | ~ | Connector_JST:JST_EH_B2B-EH-A_1x02_P2.50mm_Vertical | 1
J14 | FAN4 | ~ | Connector_JST:JST_EH_B2B-EH-A_1x02_P2.50mm_Vertical | 1
J15 | BreakoutBoardADXL345 | ~ | Connector_JST:JST_EH_B4B-EH-A_1x04_P2.50mm_Vertical | 1
J18 | DATA | ~ | Connector_RJ:RJ45_Molex_0855135013_Vertical | 1
Q1,Q2,Q4,Q5 | DTC143E |  | Package_TO_SOT_SMD:SOT-723 | 4
R1 | 1k | ~ | Resistor_SMD:R_0402_1005Metric | 1
R2,R3,R10,R14,R16,R18,R19,R21,R22 | 4k7 | ~ | Resistor_SMD:R_0402_1005Metric | 9
R4,R6,R7,R9 | 600 | ~ | Resistor_SMD:R_0402_1005Metric | 4
R5,R8 | 120 | ~ | Resistor_SMD:R_0402_1005Metric | 2
R12 | 10k | ~ | Resistor_SMD:R_0402_1005Metric | 1
R20,R25,R26 | 330 | ~ | Resistor_SMD:R_0402_1005Metric | 3
U1 | PCA9615DP | https://www.nxp.com/docs/en/data-sheet/PCA9615.pdf | Package_SO:TSSOP-10_3x3mm_P0.5mm | 1
U2 | EMC2302-2-AIZL-TR | EMC2302-2-AIZL-TR | EMC2302-2-AIZL-TR:MSOP10_MC_MCH | 1
U4 | ADS1015IDGS | http://www.ti.com/lit/ds/symlink/ads1015.pdf | Package_SO:TSSOP-10_3x3mm_P0.5mm | 1
U5 | PCA9536D | http://www.nxp.com/documents/data_sheet/PCA9536.pdf | Package_SO:SOIC-8_3.9x4.9mm_P1.27mm | 1
U6 | AP7361C-33E | https://www.diodes.com/assets/Datasheets/AP7361C.pdf | Package_TO_SOT_SMD:SOT-223-3_TabPin2 | 1