## 2ndMainBoard
Alternative | Bezeichnung | Kategorie | Seriennummer | Beschreibung | Stromverbr. in A | Spannung | Pitch | Besorgung Xitech | Lieferant | Bemerkungen | URL | Kauf | Preis/Stk. | Stückzahl | Gesamtpreis | Gekauft/Nicht Gekauft | Benötigt/Nicht benötigt | Hilfestellung 1 | Hilfestellung 2 | Gesamt-Real-Sum | 59.02 | Gesamt-Sum | 457.49 |  | Anforderungen |  | referenzieren auf lasten/pflichtenheft nummer
| Schrittmotor | Aktor | 14HM08-0504S | Bipolar, 5Ncm, 35x35x20, 90g |  |  |  |  | Stepperonline |  | https://www.omc-stepperonline.com/de/nema-14-bipolar-0-9deg-5ncm-7-08oz-in-0-5a-5v-35x35x20mm-4-draehte-14hm08-0504s | Stepperonline | 9.91 | 1 | 9.91 | Gekauft | Benötigt | 0 | 0 | [5 empty] | Extruder fuer faservorschub, soll eine moeglichst kleine bauform haben. Deswegen fuer stepper motor entschieden weil es ueblich fuer extruder bei 3d druckern ist und damit auch leicht kompatibel mit klipper. Ausserdem die voraussetzungen erfuellt wie eine endlose ansteuerung (kann sich unendlich drehen im vergleich zu einigen servo motoren),
S1 | Schrittmotor-Treiber | Aktor | DRV8825 | Bipolarer SM, full step to 1/32 step | 1.5 | 12 |  |  | AZ-Delivery |  | https://www.az-delivery.de/en/products/drv8825-schrittmotor-treiber-modul-mit-kuhlkorper?variant=37100118866 | AZ-Delivery | 6.99 | 1 | 6.99 | Nicht Gekauft | Benötigt |  | 1 | [5 empty] | ueblicher schrittmotor treiber der mit klipper kompatibel ist, alternative: tmc2009 der hat auch strom feedback, was dabei helfen koennte um zu schauen ob die faser gerade mitgezogen wird von dem filament (wenn der strom steigt beim stepper motor um die faser zurueckzuhalten, dann bedeutet dass dass die faser mitgezogen wird), wir haben es als optionale anschlussmoeglichkeit im schaltplan inkludiert verwenden jedoch aufgrund der einfachkeit halber den drv8825
S2 | Schrittmotor-Treiber | Aktor | TMC2009 | Bipol | 1.2 | 12 |  |  | 3D-Jake |  | https://www.3djake.at/bigtreetech/stepper-motor-driver | 3D-Jake | 6.99 | 1 | 6.99 |  |  |  | 0
| Servo | Aktor | MG90S | 13.4g, 5V, 22.8x12.2x28.5 | 0.5 | 5 |  |  | AZ-Delivery |  | https://www.az-delivery.de/en/products/mg90s-micro-servomotor?variant=32344287150176 | AZ-Delivery | 6.99 | 1 | 6.99 | Nicht Gekauft | Benötigt | 6.99 | 1 | Summe | 252.75 |  |  |  | kleine bauform, leicht anzusteuern, kraft muss ausreichen. Zur kraft, die der servo motor schneiden muss -> kraftaufbau v. nico! Hier herferenzieren
BL | Nivellierungssensor | Aktor | BLTouch Nivellierungssensor | Servo und Schalter | 0.5 | 5 |  |  | 3D-Jake |  | https://www.3djake.at/antclabs/bltouch-nivellierungssensor | 3D-Jake | 39.99 | 1 | 39.99 | Nicht Gekauft |  |  | 1 | [5 empty] | sensor zur kalibrierung des druckbetts. Soll in klipper leicht integrierbar sein. (Bl touch ist weit verbreitet, deswegen in dieser hinsicht eine gute option). Ist aber nicht fuer die grundfunktion des druckkopfes notwendig, deswegen wird am anfang noch nicht verbaut.
F1 | Lüfter | Aktor | MF25100V11000UA99 | 25x25x10, 13000RPM | 0.212 | 5 |  |  | Amazon |  | https://www.amazon.de/Sunon-MF25100V11000UA99-Fan-0-53-5-9/dp/B07ZBQGCC3/ref=sr_1_1_sspa?s=computers&sr=1-1-spons&sp_csd=d2lkZ2V0TmFtZT1zcF9hdGY&psc=1 | Amazon | 8.53 | 4 | 34.12 | Nicht Gekauft | Benötigt | 34.12 | 0 | Real-Summe | 10.51
F2 | Lüfter | Aktor | CFM-2507CF-1140-313 | 25x25x7, 14000PRM | 0.17 | 12 |  |  | DigiKey |  | https://www.digikey.at/en/products/detail/same-sky-formerly-cui-devices/CFM-2507CF-1140-313/19524850 | DigiKey | 6.73 | 4 | 26.92 | Gekauft |  |  | 1 | [5 empty] | um das coldend kuehl zu halten, um das bauteil zu kuehlen (bauteilkuehlung, anforderung druckqualitaet), um die platine zu kuehlen. Anforderungen waren kompakte bauform und hohe leistung.
F2 | Lüfter | Aktor | CFM-2507CF-0140-313 | 25x25x7, 14000PRM | 0.35 | 5 |  |  | DigiKey |  | https://www.digikey.at/en/products/detail/same-sky-formerly-cui-devices/CFM-2507CF-0140-313/19524735 | DigiKey | 7.4 | 4 | 29.6 | Gekauft |  |  | 1
BF1 | Buchse 4 pin, rechtwinkel. | Buchse | S4B-XH-SM4-TB | Einzel-Kauf, SMD, 2.5mm, 4pin, 3A |  |  | 2.5 |  | DigiKey |  | https://www.digikey.de/de/products/detail/jst-sales-america-inc/S4B-XH-SM4-TB/1651064 | DigiKey | 0.69 | 3 | 2.07 | Nicht Gekauft | Nicht benötigt | 0 | 0
BF1 | Buchse 2 pin, rechtwinkel. | Buchse | S2B-PH-SM4-TB | Einzel-Kauf, SMD, 2.5mm, 2pin |  |  | 2.5 |  | DigiKey |  | https://www.digikey.de/de/products/detail/jst-sales-america-inc/S2B-PH-SM4-TB/926655?s=N4IgTCBcDaIM5gEYFoAOALZcC2AWZALoiALoC%2BQA | DigiKey | 0.53 | 9 | 4.77 | Nicht Gekauft | Nicht benötigt | 0 | 0
BF1 | Buchse 3 pin, rechtwinkel. | Buchse | S3B-XH-SM4-TB | Einzel-Kauf, SMD, 2.5mm, 3pin |  |  | 2.5 |  | DigiKey |  | https://www.digikey.de/de/products/detail/jst-sales-america-inc/S3B-XH-SM4-TB/1651065?s=N4IgTCBcDaIMoGYBCBaAGgCRXAsgFhQBUkQBdAXyA | DigiKey | 0.69 | 5 | 3.45 | Nicht Gekauft | Nicht benötigt | 0 | 0
BF2 | Buchse rechtwinke. SET | Buchse | - | SET-Kauf, 2mm |  |  | 2 |  | Amazon |  | https://amzn.eu/d/eQJiocr | Amazon | 17.14 | 1 | 17.14 | Nicht Gekauft | Nicht benötigt | 0 | 0
BF2.1 | Buchse gerade (wird auf Pin-Reihen gesteckt) | Buchse | - | Gerade Buchsen, 2.54mm |  |  | 2.54 |  | Amazon |  | https://amzn.eu/d/jlQV32l | Amazon | 8.05 | 1 | 8.05 |  |  |  | 0
BF3 | Pin-Reihen im rechten Winkel | Buchse | - | SET-Kauf, 2,54mm |  |  | 2.54 |  | Amazon |  | https://amzn.eu/d/0CU5c0K | Amazon | 7.55 | 1 | 7.55 | Nicht Gekauft | Benötigt | 7.55 | 0
BF4 | Buchse 4 pin, rechtwinkel. | Buchse | S4B-XH-A-1 | Einzel-Kauf, THT, 2.5mm, 4pin, 3A |  |  |  |  | DigiKey |  | https://www.digikey.at/en/products/detail/jst-sales-america-inc/S4B-XH-A-1/9961923 | DigiKey | 0.22 | 1 | 0.22 |  |  |  | 0 | [5 empty] | muss mit stepper motor kompatibel sein, am besten auch rechtwinkeliger stecker sein
BF4 | Buchse 2 pin, rechtwinkel. | Buchse | S3B-XH-A-1 | Einzel-Kauf, THT, 2.5mm, 3pin |  |  |  |  | DigiKey |  | https://www.digikey.at/en/products/detail/jst-sales-america-inc/S3B-XH-A-1/1556255?s=N4IgTCBcDaIMoGYBCBaAGgCRQQRQRhAF0BfIA | DigiKey | 0.18 | 2 | 0.36 |  |  |  | 0 | [5 empty] | muss mit servo kompatibel sein und am besten rechtwinkelig sein
BF4 | Buchse 3 pin, rechtwinkel. | Buchse | S2B-XH-A-1 | Einzel-Kauf, THT, 2.5mm, 2pin |  |  |  |  | DigiKey |  | https://www.digikey.at/en/products/detail/jst-sales-america-inc/S2B-XH-A-1/9961922 | DigiKey | 0.14 | 8 | 1.12 |  |  |  | 0 | [5 empty] | muss mit fans kompatibel und am besten rechtwinkelig sein
ST1 | 3x1 Stecker | Stecker | TS-103-T-A | 03x01, 2.54mm Pitch |  |  | 2.54 |  | DigiKey |  | https://www.digikey.at/de/products/detail/samtec-inc/TS-103-T-A/1105491 | DigiKey | 0.78 | 1 | 0.78
ST1 | 3x2 Stecker | Stecker | TD-103-T-A | 03x02, 2.54mm Pitch |  |  | 2.54 |  | DigiKey |  | https://www.digikey.at/de/products/detail/samtec-inc/TD-103-T-A/1105555 | DigiKey | 1.73 | 1 | 1.73
ST2 | 3x2 SMD Stecker | Stecker | M40-3200345R | 03x02, 1mm Pitch, SMD |  |  | 1 |  | DigiKey |  | https://www.digikey.at/en/products/detail/harwin-inc/M40-3200345R/2657728 | DigiKey | 1.46 |  | 0
ST2 | 2 Pin Bridge | Stecker | 5013300200 | 2 pin Bridge |  |  | 1 |  | DigiKey |  | https://www.digikey.at/en/products/detail/molex-llc/5013300200/1531499 | DigiKey | 0.21 | 1 | 0.21
ST2 | 3x1 Stecker | Stecker | 665103131822 | 03x01, 1mm Pitch, SMD |  |  | 1 |  | DigiKey |  | https://www.digikey.at/en/products/detail/wurth-electronics-inc/665103131822/5047562 | DigiKey | 0.75 | 1 | 0.75
ST2 | 3x1 Bridge/Stecker | Stecker | 665003113322 | 03x01, 1mm Pitch, Free-Hanging |  |  | 1 |  | DigiKey |  | https://www.digikey.at/en/products/detail/w%C3%BCrth-elektronik/665003113322/5047511 | DigiKey | 0.2 | 1 | 0.2
ST3 | 3x2 Stecker/Pin Header | Stecker | FTSH-103-01-L-DH | 03x02, 1.27mm, SMD, rechtwinkelig |  |  | 1.27 |  | DigiKey |  | https://www.digikey.at/en/products/detail/samtec-inc/FTSH-103-01-L-DH/1110175 | DigiKey | 1.24 | 1 | 1.24
ST3 | 2 Pin Bridge | Stecker | M50-1900005 | 2 Pin Bridge, 1.27mm Pitch |  |  | 1.27 |  | DigiKey |  | https://www.digikey.at/en/products/detail/harwin-inc/M50-1900005/2890862 | DigiKey | 0.32 | 1 | 0.32
ST3 | 3 Pin Header | Stecker | FTS-103-01-F-S | 3 Pin Header, 1.27mm Pitch, THT |  |  | 1.27 |  | DigiKey |  | https://www.digikey.at/en/products/detail/harwin-inc/M50-1900005/2890862 | DigiKey | 0.7 | 1 | 0.7
ST4 | 2 Pin Stecker f. Temperatursensor | Stecker Temperatursensor | 665002113322 | 2 Pin Bridge, 1mm Pitch |  |  | 1 |  | DigiKey |  | https://www.digikey.at/en/products/detail/w%C3%BCrth-elektronik/665002113322/5047510 | DigiKey | 0.13 | 1 | 0.13 | [9 empty] | muss mit der buchse fuer den temperatursensor kompatibel sein
ST4 | 2 Pin Buchse f. Temperatursensor | Stecker Temperatursensor | 665102131822 | Buchse SMD, rechtwk., 2 Pin, 1mm Pitch |  |  | 1 |  | DigiKey |  | https://www.digikey.at/en/products/detail/wurth-electronics-inc/665102131822/5047561 | DigiKey | 0.61 | 1 | 0.61 | [9 empty] | kompakte bauform und am besten smd
BP1 | Leistungseingang-Buchse | Leistung | JACK-L-PC-10A-RA(R) | 10A, 2 Pole, 2,5mmx5,5mm, 50VDC |  |  |  |  | DigiKey | Hier ist kein CAD Modell Dabei! | https://www.digikey.de/en/products/detail/globtek-inc/JACK-L-PC-10A-RA-R/8597890 | DigiKey | 3.24 | 1 | 3.24 |  |  |  | 0
BP2 | Leistungseingang-Buchse | Leistung | PJ-082BH | 10A, 2 Pole, 2,5mmx5,5mm, 36VDC |  |  |  |  | DigiKey |  | https://www.digikey.de/en/products/detail/same-sky-formerly-cui-devices/PJ-082BH/3477156 | DigiKey | 1.7 | 1 | 1.7 |  |  |  | 0 |  |  |  |  | VERGLEICHEN | muss 8A aushalten, 2polig sein, einer maximalspannung von ca. 28V vom netzteil (referenzieren auf spannungen) aushalten
SP1 | Leistungskabel-Stecker | Leistung | 50-00542 | 10A, 2 Pole, 2,5mmx5,5mm, 48VDC |  |  |  |  | DigiKey | Nicht klar, wie hier die beiden Pole verlötet werden sollen | https://www.digikey.at/en/products/detail/tensility-international-corp/50-00542/7087237 | DigiKey | 0.82 | 1 | 0.82 |  |  |  | 0
SP2 | Leistungskabel-Stecker | Leistung | 50-00619 | 8V, 2 Pole, 2,5mmx5,5mm, 48VDC |  |  |  |  | DigiKey |  | https://www.digikey.at/en/products/detail/tensility-international-corp/50-00619/10261135 | DigiKey | 0.94 | 1 | 0.94 |  |  |  | 0 |  |  |  |  | VERGLEICHEn | muss zur leistungs buchse passen und sollte 8A aushalten | ausserdem sollte es fuer die groesse des leistungskabels geeignet sein
SP3 | Leistungskabel-Stecker | Leistung | PP3-002B | 7A, 2 Pole, 2,5mmx5,5mm, 24VDC |  |  |  |  | DigiKey |  | https://www.digikey.at/en/products/detail/same-sky-formerly-cui-devices/PP3-002B/992137 | DigiKey | 1.33 | 1 | 1.33 |  |  |  | 0
| Leistungskabel | Leistung | 44A0221-16-9/9CS3030 | 16 AWG |  |  |  |  | DigiKey |  | https://www.digikey.de/en/products/detail/te-connectivity-aerospace-defense-and-marine/44A0221-16-9-9CS3030/6058883 | DigiKey | 2.04 | 1 | 2.04 |  |  |  | 0 | [5 empty] | sollte 10A aushalten
| Kabelstecker-Gehäuse | Kabel | XHP-2 | 2 Pole |  |  |  |  | DigiKey | Anwendung für Temperatursensoren od. Fans | https://www.digikey.at/de/products/detail/jst-sales-america-inc/XHP-2/555485 | DigiKey | 0.1 | 10 | 1 |  |  |  | 0 |  |  |  |  | WELCHES KABEL IST DAS? FUER WAS?
CK1 | Crimpkontakte für den Kabelstecker | Kabel | SXH-001T-P0.6N | 100 Stück, 22-26 AWG |  |  |  |  | DigiKey | Anwendung für Temperatursensoren od. Fans, 22-26 AWG komplett überdimensioniert…. | https://www.digikey.at/de/products/detail/jst-sales-america-inc/SXH-001T-P0-6N/7041446 | DigiKey | 5.54 | 1 | 5.54 |  |  |  | 0
| USB-C Kabel | Kabel | A-USB31C-20A-150A | 22 AWG, 28 AWG, USB 2.0, 1.5m |  |  |  |  | DigiKey |  | https://www.digikey.de/en/products/detail/assmann-wsw-components/A-USB31C-20A-150A/10408414 | DigiKey | 9.25 | 1 | 9.25 | [9 empty] | sollte daten uebetragen koennen, nicht zu kompliziert sein. | hier mit datasheet der usbc buchse arbeiten fuer den alternativen vergleich
| Widerstand | Lagerbestand | - | 120, 330, 600, 1k, 4k7, 10k |  |  |  |  | Amazon |  | https://www.amazon.de/AUKENIEN-Widerstand-Sortiment-Resistor-Widerst%C3%A4nde/dp/B0B8CV56D7?source=ps-sl-shoppingads-lpcontext&ref_=fplfs&smid=A6BKIZW1JT96B&th=1 | Amazon | 8.66 | 1 | 8.66 | Gekauft | Benötigt | 0 | 0
| LED | Lagerbestand | - | Grün, Blau, Gelb |  |  |  |  | Amazon |  | https://amzn.eu/d/9fCRYtQ | Amazon | 5.99 | 1 | 5.99 | Gekauft | Benötigt | 0 | 0
| Kapazitäten | Lagerbestand | - | 0.1uF, 0.22uF, 4.7uf |  |  |  |  | Amazon |  | https://amzn.eu/d/9fCRYtQ | Amazon | 18.14 | 1 | 18.14 | Gekauft | Benötigt | 0 | 0
| N-MOSFET als Fan-Ansteuerung | Bestellbestand | RJK0456DPB-00#J5 | 40V, 50A Ta, Vgsmax +-20V |  |  |  |  | DigiKey |  | https://www.digikey.de/en/products/detail/renesas-electronics-corporation/RJK0456DPB-00-J5/2694914 | DigiKey | 2.91 | 2 | 5.82 |  |  |  | 0 | [5 empty] | sollte eine kompakte bauform haben, am besten smd, der fan-spannung standhalten (also 14V max.) und der fan leistung standhalten ca. 0.5A max
| Quarz-Oszillator für Microchip | Bestellbestand | ECS-160-18-4X-CKM | 16 MHz 18pF, +-10ppm |  |  |  |  | DigiKey |  | https://www.digikey.at/de/products/detail/ecs-inc/ECS-160-18-4X-CKM/12349451 | DigiKey | 0.41 | 1 | 0.41 |  |  |  | 0 | [5 empty] | sollte fuer den atmega328p geeignet sein
| Reset-Button | Bestellbestand | PTS647SM38SMTR2 LFS | 4.5x4.5x3.8mm, SMD |  |  |  |  | DigiKey |  | https://www.digikey.at/en/products/detail/c-k/PTS647SM38SMTR2-LFS/9649861 | DigiKey | 0.23 | 1 | 0.23 |  |  |  | 0 | [5 empty] | kompakte bauform
| Spule 12V Buck | Bestellbestand | SPM10040T-4R7M-HZ | Spule, 4u7, 13A |  |  |  |  | DigiKey |  | https://www.digikey.at/en/products/detail/tdk-corporation/SPM10040T-4R7M-HZ/8637498 | DigiKey | 1.78 | 1 | 1.78 | [9 empty] | sollte richtig dimensioniert fuer die spannungsumwandler sein |  |  | hier siehe simulation und vorgaben von ti power systems
| Spule 5V Buck | Bestellbestand | IHLP2525CZER3R3M11 | Spule 3u3, 7A |  |  |  |  | DigiKey |  | https://www.digikey.at/en/products/detail/vishay-dale/IHLP2525CZER3R3M11/5419141 | DigiKey | 0.95 | 1 | 0.95 | [9 empty] | sollte richtig dimensioniert fuer die spannungsumwandler sein |  |  | hier siehe simulation und vorgaben von ti power systems
| P-MOSFET als Verpolungsschutz | Schutzschlatung | SQJ409EP-T1_GE3 | 40V, max 60A Tc, max 68W Tc |  |  |  |  | DigiKey |  | https://www.digikey.at/de/products/detail/vishay-siliconix/SQJ409EP-T1-GE3/7326286 | DigiKey | 1.56 | 1 | 1.56 |  |  |  | 0 | [5 empty] | sollte 28V aushalten und den typischen strom ca. 8A
| Zener Diode | Schutzschlatung | SZ1SMB5927BT3G | 12V, 3W |  |  |  |  | DigiKey |  | https://www.digikey.de/en/products/detail/onsemi/SZ1SMB5927BT3G/9960092 | DigiKey | 0.47 | 1 | 0.47 |  |  |  | 0 | [5 empty] | sollte die mosfet gate-spannung stabilisieren also mit diesem abgestimmt sein
| TSV Diode | Schutzschlatung | 824521241 | 15,5 A max |  |  |  |  | Digikey |  | https://www.digikey.de/en/products/detail/w%C3%BCrth-elektronik/824521241/5870552 | Digikey | 0.3 | 1 | 0.3 |  |  |  | 0 | [5 empty] | nicht sicher
OP | Ferritperle | Schutzschlatung | MPZ1005S331ET000 | 330 Ω @ 100 MHz, 0,5 Ω DC, 700mA |  |  |  |  | DigiKey |  | https://www.digikey.de/en/products/detail/tdk-corporation/MPZ1005S331ET000/3910121 | DigiKey | 0.3 | 1 | 0.3
POW1 | 12-40V zu 40V Buck | Chip | LM2679SX-12/NOPB | Ausgangsstrom 5A, 260kHz, 12V fixed |  |  |  |  | DigiKey |  | https://www.digikey.at/en/products/detail/texas-instruments/LM2679SX-12-NOPB/366925 | DigiKey | 5.79 | 1 | 5.79 |  |  |  | 0
POW1 | 12V zu 5V Buck | Chip | LM22676MRX-5.0/NOPB | Ausgangsstrom 3A, 500kHz, 5V fixed |  |  |  |  | DigiKey |  | https://www.digikey.at/en/products/detail/texas-instruments/LM22676MRX-5-0-NOPB/1951965 | DigiKey | 4.14 | 1 | 4.14 |  |  |  | 0
POW2 | 12-40V zu 40V Buck | Chip | TPS56837HRPAR | 8A, 500Khz | 0.05 | 5 |  |  | DigiKey |  | https://www.digikey.at/de/products/detail/texas-instruments/TPS56837HRPAR/22188306 | DigiKey | 2.34 | 1 | 2.34 | [9 empty] | sollte mit ca. 500Khz schalten -> hier erklaerung einfuegen warum | sollte mit 8A arbeiten koennen | sollte eine moeglichst kleine bauform haben
POW2 | 12V zu 5V Buck | Chip | TPS565208DDCR | 5A, 500kHz |  |  |  |  | DigiKey |  | https://www.digikey.at/en/products/detail/texas-instruments/TPS565208DDCR/7776393 | DigiKey | 1.17 | 1 | 1.17 | [9 empty] | sollte mit ca. 500Khz schalten -> hier erklaerung einfuegen warum | sollte mit 5A arbeiten koennen | eine moeglichst kompakte bauform haben
| Microchip | Chip | ATMEGA328P-AU | 8-Bit, 20MHz, AVR | 0.02 | 5 |  |  | DigiKey |  | https://www.digikey.de/en/products/detail/microchip-technology/ATMEGA328P-AU/1832260 | DigiKey | 2.55 | 1 | 2.55 |  |  |  | 1
| USB-Serial Wandler | Chip | FT232RNL-TUBE | USB 2.0, 3V3 OUT | 0.1 | 5 |  |  | DigiKey |  | https://www.digikey.at/en/products/detail/ftdi-future-technology-devices-international-ltd/FT232RNL-TUBE/16836164 | DigiKey | 4.6 | 1 | 4.6 |  |  |  | 1 | [6 empty] | ist aber ueblich in vielen arduino anwendungen
| Fan-Controller mit Richtungswechsel | Chip | TPM16050-S6TR | 500mA, 2,9-17V, | 0.02 | 5 |  |  | DigiKey |  | https://www.digikey.at/en/products/detail/3peak/TPM16050-S6TR/22229143 | DigiKey | 0.6 | 1 | 0.6 |  |  |  | 1 | [5 empty] | sollte zwei kleine fans betrieben koennen, mit 5V od. 12V arbeitsspannung arbeiten koennen | und faehig sein die richtung des motors zu aendern
| Abstandhalter | Stapel-Design | 971070154 | 7mm Abstandhalter |  |  |  |  | DigiKey |  | https://www.digikey.de/de/products/detail/w%C3%BCrth-elektronik/971070154/9488609 | DigiKey | 0.88 | 4 | 3.52 | Nicht Gekauft | Benötigt | 3.52 | 0 | [5 empty] | sollte mit den steckverbindern abgestimmt sein | ist fuer die verbindung zwischen fan und leistungsplatine gedacht, sollte also ca 7mm hoch sein
| Abstandhalter | Stapel-Design | 971110154 | 11mm Abstandhalter |  |  |  |  | DigiKey |  | https://www.digikey.de/en/products/detail/w%C3%BCrth-elektronik/971110154/9488627 | DigiKey | 0.75 | 4 | 3
SV1 | Steckverbinder Female | Stapel-Design | BF100-16-A-D-1-0640-L-C | 8 Reihenpaare, mit Location Peg |  |  |  |  | DigiKey |  | https://www.digikey.de/de/products/detail/gct/BF100-16-A-D-1-0640-L-C/16396992?s=N4IgTCBcDaIEIDECMAGFBaJA2dBBdAIpuilgCwYAy6AwiALoC%2BQA | DigiKey | 0.57 | 4 | 2.28 | Nicht Gekauft | Benötigt | 2.28 | 0
SV1 | Steckverbinder Male | Stapel-Design | BF030-16A-B1-0360-0277-0600-LB | 8 Reihenpaare, mit Location Peg |  |  |  |  | DigiKey |  | https://www.digikey.de/de/products/detail/gct/BF030-16A-B1-0360-0277-0600-LB/16397007?s=N4IgTCBcDaIEIDEAMBmJBaAjANgILrk3VWwyTAHYLjSMAZOEAXQF8g | DigiKey | 0.55 | 4 | 2.2 | Nicht Gekauft | Benötigt | 2.2 | 0
SV2 | Steckverbinder Female | Stapel-Design | HLE-107-02-L-DV | 7 Reihenpaare, ohne Location Peg |  |  |  |  | DigiKey | config: https://www.samtec.com/products/hle-107-02-l-dv pdf: https://suddendocs.samtec.com/catalog_english/hle.pdf | https://www.digikey.de/en/products/detail/samtec-inc/HLE-107-02-L-DV/6693078 | DigiKey | 2.6 | 2 | 5.2 | [9 empty] | sollte die maximale laenge von 18mm einhalten, 14 pinis haben (hier herschreiben welche pins uebetragen werden) und einen moeglichst grossen pitch haben um am pcb gut zwischen den pins leitungen setzen zu koennen | soll in der hoehe gestapelt so niedrig wie moeglich sein
SV2 | Steckverbinder Male | Stapel-Design | TSM-107-04-L-DV | 7 Reihenpaare, ohne Location Peg |  |  |  |  | DigiKey | config: https://www.samtec.com/products/tsm-107-04-l-dv pdf: https://suddendocs.samtec.com/catalog_english/a-tsm.pdf allgemein: https://www.samtec.com/flex-stacking/standard/100-pitch-terminals/ | https://www.digikey.de/en/products/detail/samtec-inc/TSM-107-04-L-DV/7638934 | DigiKey | 1.53 | 2 | 3.06 | [9 empty] | hier das gleiche | soll zur female-buchse passen und eine gesamthoehe von ca 7mm ergeben
SV2 | Steckverbinder Male, Hoch | Stapel-Design | HW-07-08-L-D-250-SM | 7 Reihenpaare, ohne Location Peg, 11mm hoch |  |  |  |  | Mouser | ist auf DigiKey nur in 32er Pakten erähtlich; config: https://www.samtec.com/products/hw-07-08-l-d-250-sm | https://www.mouser.de/ProductDetail/Samtec/HW-07-08-L-D-250-SM?qs=3%252BjIH0OdpA8a62QJxWcTNw%3D%3D | Mouser | 2.17 | 1 | 2.17 | [9 empty] | das gleiche | soll zur female-buchse passen und eine gesamthoehe von ca 11-12mm haben, damit sich die leistungsbuchse von der hoehe her ausgeht
TP3 | Temperatur Sensor Coldend | Sensor | B57891M0104J000 | -40/125 C; +-5% |  |  |  |  | DigiKey |  | https://www.digikey.at/en/products/detail/B57891M0104J000/495-2158-ND/739908?curr=eur&utm_campaign=buynow&utm_medium=aggregator&utm_source=octopart | DigiKey | 1.09 | 2 | 2.18 | Nicht Gekauft | Nicht benötigt | 0 | 0
TP2 | Temperatur Sensor Hotend | Sensor | NB-PTCO-182 | -30/300 C; +-0.12% | 0.0004 |  |  |  | DigiKey |  | https://www.digikey.at/en/products/detail/NB-PTCO-182/223-NB-PTCO-182-ND/13916729?curr=eur&utm_campaign=buynow&utm_medium=aggregator&utm_source=octopart | DigiKey | 4.49 | 2 | 8.98 | Nicht Gekauft | Nicht benötigt | 0 | 0 | [5 empty] | sollte fuer einen temperaturbereich von 0-300 grad geeignet sein fuer das hotend, mit einem kabel ab und anschliessbar sein, | und sollte leicht in klipper integrierbar sein
TP1 | Temperatur Sensor Hotend | Sensor | 824-PTFC102B1G0 | -50/600 C; +-0.3C |  |  |  |  | Mouser |  | https://www.mouser.at/ProductDetail/Measurement-Specialties/PTFC102B1G0?qs=sGAEpiMZZMunegBHAOsZD7a4quIT45DvLd4aSJIig1resq9FX4%2Fz9g%3D%3D | Mouser | 2.81 | 4 | 11.24 | Nicht Gekauft | Benötigt | 11.24 | 0
TP2 | Temperatur Sensor Hotend | Sensor | Hotend Thermistor, Ender 3 S1 | 100 kΩ bei 25 °C |  |  |  |  | 3D-Jake |  | https://www.3djake.com/creality-3d-printers-spare-parts/hotend-thermistor | 3D-Jake | 5.99 | 4 | 23.96 | Gekauft |  |  | 0
TP3 | Temperatur Sensor Hotend | Sensor | 100k Ohm NTC Thermistor - Semitec | [5 empty] | 3D-Jake |  | https://www.3djake.com/e3d/100k-ohm-ntc-thermistor-semitec | 3D-Jake | 2.99 | 4 | 11.96 |  |  |  | 0
TP3 | Kabelstecker-Gehäuse | Sensor | XHP-2 | 2 Pole |  |  |  |  | DigiKey |  | https://www.digikey.at/de/products/detail/jst-sales-america-inc/XHP-2/555485 | DigiKey | 0.1 | 10 | 1 |  |  |  | 0
TP3 | Crimpkontakte für den Kabelstecker | Sensor | SXH-001T-P0.6N | 100 Stück, 22-26 AWG |  |  |  |  | DigiKey |  | https://www.digikey.at/de/products/detail/jst-sales-america-inc/SXH-001T-P0-6N/7041446 | DigiKey | 5.54 | 1 | 5.54 |  |  |  | 0
TP2 | SMD Temperatursensor | Sensor | ABNTC-0805-103J-3950F-T | 3950K, 200mW, -55 bis 125°C |  |  |  |  | DigiKey |  | https://www.digikey.at/de/products/detail/abracon-llc/ABNTC-0805-103J-3950F-T/4245607 | DigiKey | 0.19 | 1 | 0.19 |  |  |  | 0 | [5 empty] | ist fuer die platine gedacht smd-maessig
ACC1 | Beschleunigungssensor | Sensor | 1528-1015-ND | I2C, 3 Axis, +-2, 4, 8g |  |  |  |  | DigiKey |  | https://www.digikey.at/en/products/detail/1231/1528-1015-ND/4990764?curr=eur&utm_campaign=buynow&utm_medium=aggregator&utm_source=octopart | DigiKey | 16.1 | 1 | 16.1 | Nicht Gekauft | Benötigt | 16.1 | 0
ACC2 | Beschleunigungssensor | Sensor | ADXL345 | I2C, 3 Axis, +-2, 4, 8g |  |  |  |  | Amazon |  | https://a.co/d/iPL1bnw | Amazon | 6.99 | 1 | 6.99 |  |  |  | 0
ACC3 | Beschleunigungssensor | Sensor | Sunfounder GY-521 MPU-6050 | I2C, 3 Axis, +-2, 4, 8, 16g |  |  |  |  | RobotShop |  | https://eu.robotshop.com/products/sunfounder-gy-521-mpu-6050-6-dof-gyro-accelerometer-imu | RobotShop | 9.33 | 1 | 9.33 |  |  |  | 0 | [5 empty] | sollte mit klipper kompatibel sein und eine moeglichst kleine bauform haben und unkompliziert sein, sowie ueber i2c auslesbar sein.
ACC4 | Beschleunigungssensor | Sensor | BHI160B | SMD-Chip |  |  |  |  | DigiKey |  | https://www.digikey.de/de/products/detail/bosch-sensortec/BHI160B/9674248 | DigiKey | 3.39 | 1 | 3.39 |  |  |  | 0
DI2 | SMD to DIP Adapter SET | Test | SOP8/10/14/16/20/24/28; SOT23/89/223 | Testboard set von amazon |  |  |  |  | Amazon |  | https://amzn.eu/d/7DwDgyq | Amazon | 16.13 | 1 | 16.13 | Nicht Gekauft | Benötigt | 16.13 | 0
DI3 | SMD to DIP One Piece | Test | SOP10 | Einzel-Anschaffung Testboard |  |  |  |  | DigiKey |  | https://www.digikey.at/en/products/detail/LCQT-MSOP10/A881AR-ND/4754589?curr=eur&utm_campaign=buynow&utm_medium=aggregator&utm_source=octopart | DigiKey | 2.97 | 2 | 5.94 | Nicht Gekauft | Nicht benötigt |  | 0
DI3 | SMD to DIP One Piece | Test | SOP20 | Einzel-Anschaffung Testboard |  |  |  |  | DigiKey |  | https://www.digikey.at/en/products/detail/aries-electronics/LCQT-TSSOP20/4754596?s=N4IgTCBcDaIDIGECKAVAtCgypg8gBTAAYQBdAXyA | DigiKey | 5.92 | 1 | 5.92 | Nicht Gekauft | Nicht benötigt |  | 0
DI3 | SMD to DIP One Piece | Test | SOT23 | Einzel-Anschaffung Testboard |  |  |  |  | DigiKey |  | https://www.digikey.at/en/products/detail/LCQT-SOT23-6/A879AR-ND/4754587?curr=eur&utm_campaign=buynow&utm_medium=aggregator&utm_source=octopart | DigiKey | 2.64 | 1 | 2.64 | Nicht Gekauft | Nicht benötigt | 0 | 0
[5 empty] | gefiltert | gefiltert
[5 empty] | Gesamt Strom | 12V Strom
[5 empty] | 4.72 | #VALUE!
5V Strom
#VALUE!
[5 empty] | Sicherheit | Sicherheit
[5 empty] | Gesamt Strom | 12V Strom
[5 empty] | 7.08 | #VALUE!
[5 empty] | Faktor | 5V Strom
[5 empty] | 1.5 | #VALUE!
`
[5 empty] | ungefiltert | ungefiltert
[5 empty] | 4.6224 | 12V Strom
3.04
5V Strom
2.548
Verfügbarer Strom
[5 empty] | 12V Buck | 8
[5 empty] | 5V Buck | 5
[5 empty] | 5V USB-C | 0.05
Sicherheit
[5 empty] | 12V | #VALUE!
[5 empty] | 5V | #VALUE!
SV2