## DifI2C
Alternative | Bezeichnung | Kategorie | Seriennummer | Beschreibung | Stromverbrauch in A | Pitch | Besorgung Xitech | Lieferant | Bemerkungen Hersteller/Versand | URL | Preis/Stk. | Stückzahl | Gesamtpreis | Gekauft/Nicht Gekauft | Benötigt/Nicht benötigt | Hilfestellung 1 | Gesamt-Real-Sum | 83 | Gesamt-Sum | 243.06
| Schrittmotor | Aktor | 14HM08-0504S | Bipolar, 5Ncm, 35x35x20, 90g | Angesteuert v. Mainboard |  |  | Stepperonline |  | https://www.omc-stepperonline.com/de/nema-14-bipolar-0-9deg-5ncm-7-08oz-in-0-5a-5v-35x35x20mm-4-draehte-14hm08-0504s | 9.91 | 1 | 9.91 | Nicht Gekauft | Benötigt | 9.91
| Schrittmotor-Treiber | Aktor | DRV8825 | Bipolarer SM, full step to 1/32 step |  |  |  | AZ-Delivery |  | https://www.az-delivery.de/en/products/drv8825-schrittmotor-treiber-modul-mit-kuhlkorper?variant=37100118866 | 6.99 | 1 | 6.99 | Nicht Gekauft | Benötigt
| Servo | Aktor | MG90S | 13.4g, 5V, 22.8x12.2x28.5 | - |  |  | AZ-Delivery |  | https://www.az-delivery.de/en/products/mg90s-micro-servomotor?variant=32344287150176 | 6.99 | 1 | 6.99 | Nicht Gekauft | Benötigt | 6.99
| Lüfter | Aktor | MF25100V11000UA99 | 25x25x10, 8000RPM, 5V | 0.106 |  |  | Amazon |  | https://www.amazon.de/Sunon-MF25100V11000UA99-Fan-0-53-5-9/dp/B07ZBQGCC3/ref=sr_1_1_sspa?s=computers&sr=1-1-spons&sp_csd=d2lkZ2V0TmFtZT1zcF9hdGY&psc=1 | 8.53 | 2 | 17.06 | Nicht Gekauft | Benötigt | 17.06
B1 | Buchse 4 pin, rechtwinkel. | Buchse | S4B-XH-SM4-TB | Einzel-Kauf, SMT, 2.5mm, 4pin | - |  |  | DigiKey |  | https://www.digikey.de/de/products/detail/jst-sales-america-inc/S4B-XH-SM4-TB/1651064 | 0.78 | 3 | 2.34 | Nicht Gekauft | Nicht benötigt | 0
B1 | Buchse 3 pin, rechtwinkel. | Buchse | S2B-PH-SM4-TB | Einzel-Kauf, SMT, 2.5mm, 2pin | - |  |  | DigiKey |  | https://www.digikey.de/de/products/detail/jst-sales-america-inc/S2B-PH-SM4-TB/926655?s=N4IgTCBcDaIM5gEYFoAOALZcC2AWZALoiALoC%2BQA | 0.53 | 9 | 4.77 | Nicht Gekauft | Nicht benötigt | 0
B1 | Buchse 2 pin, rechtwinkel. | Buchse | S3B-XH-SM4-TB | Einzel-Kauf, SMT, 2.5mm, 3pin | - |  |  | DigiKey |  | https://www.digikey.de/de/products/detail/jst-sales-america-inc/S3B-XH-SM4-TB/1651065?s=N4IgTCBcDaIMoGYBCBaAGgCRXAsgFhQBUkQBdAXyA | 0.69 | 5 | 3.45 | Nicht Gekauft | Nicht benötigt | 0
B2 | Buchse rechtwinke. SET | Buchse | - | SET-Kauf, 2mm | - |  |  | Amazon |  | https://www.amazon.de/Stecker-Buchsen-Kabel-Set-kompatibel-JST-PH-Stecker-Dr%C3%A4hte/dp/B0BM82KR17/ref=sr_1_3?__mk_de_DE=%C3%85M%C3%85%C5%BD%C3%95%C3%91&crid=MA1I8QQDO2R9&dib=eyJ2IjoiMSJ9.FDMYgfrATA45RyPZyxLNYYGgT5yk-J2vuH1UrrGDszJ5fKfwcLZOV-eNrjiX0_V7nrEbDDsn3sVwLonQpymFF06qBU4KTAphfu9et2GN5u7J_v_2L4vYJZ4XZNzvae_OcW-7F41HkqS7HQ4PZ1Ao-WI0tMet5CMo1Bzshape6eNcdlZES6Sh-OYglpTXUU0u5dF9m4wMnoibyRjC2wV9Sto1n3wUtbrTmoG6beP4hStAT2i3R-DGuLP7atUHoX4ZQnPopiguO6c5EWHc0sSpUZnK93ZhZIv98x7IEiojCss.TZAZSnY2bVRQE8qfGH2FYhQoX3sUbjXr1MuNstDOGN0&dib_tag=se&keywords=jst+2mm+winkel&qid=1721382806&s=ce-de&sprefix=jst+2mm+winkel%2Celectronics%2C90&sr=1-3 | 17.14 | 1 | 17.14 | Nicht Gekauft | Nicht benötigt | 0
| Buchse gerade (wird auf Pin-Reihen gesteckt) | Buchse | - | Gerade Buchsen, 2.54mm | - |  |  | Amazon |  | https://www.amazon.de/-/en/YIXISI-Connector-JST-XH-Female-Adapter/dp/B082ZLYRRN/ref=sr_1_5?crid=H93OZ5VEUGJW&dib=eyJ2IjoiMSJ9.7m8m29Drhd1q3rbB7znwfSTJfJGbITRYyWzIvIiWqVsYA6GAV0b0dVYUJta91mDzwLVlNZFnhQgzZtKw8Q0cow8ErBBHGwLmSeC5uaBwSBHNmM_PIi8NhexMfQ9iPq3x50uhUtgt5x4dS94u3axs6saK3v8C2ZwHmqITRzQdDBvqm2X-RgduYPPV1pePnYYGv8CcZgCB4tEyB-5cqTTVRwLC4HQN9icJUrg-qBSsI9v4QS9zI_wV0IPnUgNQMgzds_ldGWllEOLjn4W_4Ci05t_8bBydN9_3JZGurerOUXY.4TtL_qTrn5BVserzyWZruH3Iy2q5VpMXRbYEdtNOyP4&dib_tag=se&keywords=jst&qid=1722258433&sprefix=jst%2Caps%2C171&sr=8-5&th=1 | 8.05 | 1 | 8.05
B3 | Pin-Reihen im rechten Winkel | Buchse | - | SET-Kauf, 2,54mm | - |  |  | Amazon |  | https://www.amazon.de/Sourcingmap%C2%AE-rechten-Einreihige-Stiftleiste-PCB-Steckverbinder-Black-Silver-Tone/dp/B01MZE0XGZ/ref=sr_1_2?__mk_de_DE=%C3%85M%C3%85%C5%BD%C3%95%C3%91&crid=30UQ32XMVEOXN&dib=eyJ2IjoiMSJ9.yl2DLiqdSMCvFJDFZqTKgUH67xEpPOL40VD2AFIkG-UVuzOI9AaqWj6c1QgSiCn7hk05FWychE9FePelrXDhrx8em4i4SmadkDqm8tD_rw9vdmMLNh68adnrUu-GEIXx3JcPfOHWruMciXYFg7IYLW6ouYqX2t7OpXQyrIWp9qfW6VVlyLcSOlxu99s5ni58gvswEZke7glukuR6cKzmRpHdyVh-uVExobnZmGNZHApgLz7h-ZMXrQq6hEE3srvrZrSBQQDvA_NN-Yhpyev3ZGXq76pUZSA4LFbhGazIe6s.zFPbYnk3PEWXUlrobf2fvrzvsV48VUdck_WWv7Vof8w&dib_tag=se&keywords=pin+header+winkel&qid=1721383256&sprefix=pinheader+winkel%2Caps%2C104&sr=8-2 | 7.55 | 1 | 7.55 | Nicht Gekauft | Benötigt | 7.55
B3 | Buchse 4 pin, rechtwinkel. | Buchse | S4B-XH-SM4-TB | Einzel-Kauf, SMT, 2.5mm, 4pin | - |  |  | DigiKey |  | https://www.digikey.de/de/products/detail/jst-sales-america-inc/S4B-XH-SM4-TB/1651064 | 0.78 | 1 | 0.78
| I2C Bus Extender | Chip | PCA9615DPZ | Macht I2C zu differentiellem I2C | 0.006 | 0.5mm, 10pin; SOP10 |  | Mouser |  | https://www.mouser.de/ProductDetail/NXP-Semiconductors/PCA9615DPZ?qs=pBJMDPsKWf3nyRapr7Zy5w%3D%3D | 3.7 | 1 | 3.7 | Nicht Gekauft | Benötigt | 3.7
| 12-Bit I2C ADC | Chip | ADS1015IDGSR | 12-Bit ADC, I2C kompatibel | 0.00015 | 0.5mm, 10 pin; SOP10 |  | DigiKey |  | https://www.digikey.at/en/products/detail/ADS1015IDGSR/296-41185-1-ND/5222640?curr=eur&utm_campaign=buynow&utm_medium=aggregator&utm_source=octopart | 2.5 | 1 | 2.5 | Nicht Gekauft | Benötigt | 2.5
| 4-Bit GPIO | Chip | PCA9536D | vier Ein- oder Ausgänge, die individuell konfiguriert werden können | 3e-05 | 1.27, 10 pin; SOP20 |  | DigiKey |  | https://www.digikey.at/en/products/detail/PCA9536DR/296-21765-1-ND/1629164?curr=eur&utm_campaign=buynow&utm_medium=aggregator&utm_source=octopart | 1.39 | 2 | 2.78 | Nicht Gekauft | Benötigt | 2.78
SR1 | Spannungsregler | Chip | MIC5219-3.3YM5-TR | Vout: 3v3, 500mA max Ausgangsstrom | - | 0.95, 6pin, SOT23 |  | DigiKey |  | https://www.digikey.at/en/products/detail/MIC5219-3.3YM5-TR/576-1281-1-ND/771902?curr=eur&utm_campaign=buynow&utm_medium=aggregator&utm_source=octopart | 1.11 | 1 | 1.11 | Nicht Gekauft | Nicht benötigt | 0
SR2 | Spannungsregler | Chip | AP7361C-33ER-13 | 3,3V Ausgangsspannung, 1A max Ausgangsstrom | 3.5e-05 |  |  | DigiKey |  | https://www.digikey.at/en/products/detail/AP7361C-33ER-13/AP7361C-33ER-13DICT-ND/8545922?curr=eur&utm_campaign=buynow&utm_medium=aggregator&utm_source=octopart | 0.56 | 1 | 0.56 | Nicht Gekauft | Benötigt | 0.56
| Lüftersteuer (Fan Controller) | Chip | EMC2302-2-AIZL-TR | 3,3V Eingangsspannung, 2 Ausgänge | 0.00025 |  |  | DigiKey |  | https://www.digikey.at/en/products/detail/EMC2302-2-AIZL-TR/EMC2302-2-AIZL-CT-ND/9643014?curr=eur&utm_campaign=buynow&utm_medium=aggregator&utm_source=octopart | 1.32 | 1 | 1.32 | Nicht Gekauft | Benötigt | 1.32
K1 | Flexibles, verdrilltes, abgeschirmtes Schleppkabel | Kabel | 24AWG | 0.2mm2, 1m, 4 cores | - |  |  | Amazon |  | https://www.amazon.co.uk/Generic-Flexible-Twisted-Shielded-Towline/dp/B0CCJFZHPD?th=1 | 12.02 | 1 | 12.02 | Nicht Gekauft | Nicht benötigt | 0
K2 | Flexibles, verdrilltes, abgeschirmtes Schleppkabel | Kabel | - | 0.3mm2, 1m, 4 cores | - |  |  | ebay |  | https://www.ebay.at/itm/334182254045 | 3.9 | 1 | 3.9 | Nicht Gekauft | Benötigt | 3.9
| Widerstand | Lagerbestand | - | 120, 330, 600, 1k, 4k7, 10k | - |  |  | Amazon |  | https://www.amazon.de/AUKENIEN-Widerstand-Sortiment-Resistor-Widerst%C3%A4nde/dp/B0B8CV56D7?source=ps-sl-shoppingads-lpcontext&ref_=fplfs&smid=A6BKIZW1JT96B&th=1 | 8.66 | 1 | 8.66 | Gekauft | Benötigt | 0
| LED | Lagerbestand | - | Grün, Blau, Gelb | - |  |  | Amazon |  | https://www.amazon.de/-/en/Emitting-Electronic-Components-Assortment-Experience/dp/B0CSDDZJFQ/ref=sr_1_4?c=ts&dib=eyJ2IjoiMSJ9.2GkvNPCeaKhaC6diij1KcbHfLOihmcR9MPolICWvOds4Pxgd68USwe8DqlWCYRX9E7T_Wzvyll1nv60h9UdFaVAe4LdMYk2HQcxQd7wSbd1O7GT2-3imf9uqJC7DsK6BinfscDVb6jZmxUjQiGr3xEtDbvmigDLWwlZIliOHLJ9U5_MicetPDftrr7oGvm14nZxfIyOC6mZc13j747MzLligfEK6PcS-Y57yiK3cvJN05qHUV40O2_Hw2JXWxQ6KIxZaFwXtvGu7hrLUyA7ziq0kgXimx818KQgtF-A0twU.KEk9ccj3Dwqiju9Y1TZPf-olJEs8Rv7uKLqS9ujZu2w&dib_tag=se&keywords=LED+Diodes&qid=1721818074&s=industrial&sr=1-4&ts_id=10388891031 | 5.99 | 1 | 5.99 | Gekauft | Benötigt | 0
| Transistor | Lagerbestand | DTC143EKAT146 | Max Ic 100mA, Vmax 50V | - |  |  | DigiKey |  | https://www.digikey.at/en/products/detail/DTC143EKAT146/DTC143EKAT146CT-ND/650721?curr=eur&utm_campaign=buynow&utm_medium=aggregator&utm_source=octopart | 0.25 | 4 | 1 | Nicht Gekauft | Benötigt | 1
| Kapazitäten | Lagerbestand | - | 0.1uF, 0.22uF, 4.7uf | - |  |  | Amazon |  | https://www.amazon.de/-/en/Capacitor-Assortment-Electrolytic-Capacitors-Aluminium/dp/B09QH1RLRS/ref=sr_1_5?crid=MXP52929GLQF&dib=eyJ2IjoiMSJ9.RVY4AKzuAKEuJTtsjJJyAjJN9dTUKTzMyAFbwbFQ9TN9T9C6FQ6jEbz5YhVbDbdMkSnm5DKnBIJl_XR3nCkiZvZ8qBxyFkP5DE-H0QH2e0LU-xb6fKOU3K5dgabojwYdkqXPT8_Crzfg3wCzX6NZ0kNe4l1kiD1OOIvn4RVD6J_mrfygtByox4gT8deaDI5vmVCNWQjuvIbrESS2VQBYV3j5LwPPKCdDp_ieM0jSKHfCHtdVZxtyW1QcrFUTBltGEo3DHrbbHGndykkj50wTc98L8p5Hi8W9aHQR3MNFSAM.C6EdXg8VemgyEusoxnNl57g3RPDCQROGEsYtZcxEtls&dib_tag=se&keywords=Kondensator&qid=1722243539&sprefix=kondensator%2Caps%2C95&sr=8-5&th=1 | 18.14 | 1 | 18.14 | Gekauft | Benötigt | 0
| Transistor | Lagerbestand | BSS138 | N-Kanal | - |  |  | DigiKey |  | https://www.digikey.at/en/products/detail/BSS138/BSS138CT-ND/244294?curr=eur&utm_campaign=buynow&utm_medium=aggregator&utm_source=octopart | 0.32 | 2 | 0.64 | Nicht Gekauft | Benötigt | 0.64
| Abstandhalter | PCB-Printhead | - | 7mm Abstandhalter | - |  |  | DigiKey |  | https://www.digikey.de/de/products/detail/w%C3%BCrth-elektronik/971070154/9488609 | 0.88 | 10 | 8.8 | Nicht Gekauft | Benötigt | 8.8
| Steckverbinder Female | PCB-Printhead | BF100-16-A-D-1-0640-L-C | 8 Reihenpaare, mit Location Peg | - |  |  | DigiKey |  | https://www.digikey.de/de/products/detail/gct/BF100-16-A-D-1-0640-L-C/16396992?s=N4IgTCBcDaIEIDECMAGFBaJA2dBBdAIpuilgCwYAy6AwiALoC%2BQA | 0.57 | 4 | 2.28 | Nicht Gekauft | Benötigt | 2.28
| Steckverbinder Male | PCB-Printhead | BF030-16A-B1-0360-0277-0600-LB | 8 Reihenpaare, mit Location Peg | - |  |  | DigiKey |  | https://www.digikey.de/de/products/detail/gct/BF030-16A-B1-0360-0277-0600-LB/16397007?s=N4IgTCBcDaIEIDEAMBmJBaAjANgILrk3VWwyTAHYLjSMAZOEAXQF8g | 0.55 | 4 | 2.2 | Nicht Gekauft | Benötigt | 2.2
| Raspberry Pi Stacking Header | PiShield PCB | Adafruit 2223 | Raspberry Pi Pin row 2x20 | - |  |  | DigiKey |  | https://www.digikey.at/de/products/detail/adafruit-industries-llc/2223/5629433 | 2.3 | 1 | 2.3 | Nicht Gekauft | Benötigt | 2.3
TP3 | Temperatur Sensor Coldend | Sensor | B57891M0104J000 | -40/125 C; +-5% | - |  |  | DigiKey |  | https://www.digikey.at/en/products/detail/B57891M0104J000/495-2158-ND/739908?curr=eur&utm_campaign=buynow&utm_medium=aggregator&utm_source=octopart | 1.09 | 2 | 2.18 | Nicht Gekauft | Nicht benötigt | 0
TP2 | Temperatur Sensor Hotend | Sensor | NB-PTCO-182 | -30/300 C; +-0.12% | 0.0004 |  |  | DigiKey |  | https://www.digikey.at/en/products/detail/NB-PTCO-182/223-NB-PTCO-182-ND/13916729?curr=eur&utm_campaign=buynow&utm_medium=aggregator&utm_source=octopart | 4.49 | 2 | 8.98 | Nicht Gekauft | Nicht benötigt | 0
TP1 | Temperatur Sensor Hotend | Sensor | 824-PTFC102B1G0 | -50/600 C; +-0.3C | - |  |  | Mouser |  | https://www.mouser.at/ProductDetail/Measurement-Specialties/PTFC102B1G0?qs=sGAEpiMZZMunegBHAOsZD7a4quIT45DvLd4aSJIig1resq9FX4%2Fz9g%3D%3D | 2.81 | 4 | 11.24 | Nicht Gekauft | Benötigt | 11.24
| Beschleunigungssensor | Sensor | 1528-1015-ND | I2C, 3 Axis, +-2, 4, 8g | - |  |  | DigiKey |  | https://www.digikey.at/en/products/detail/1231/1528-1015-ND/4990764?curr=eur&utm_campaign=buynow&utm_medium=aggregator&utm_source=octopart | 16.1 | 1 | 16.1 | Nicht Gekauft | Benötigt | 16.1
DI1 | I2C Bus Extender Breakout Board | Test | Test Breakout Board | https://learn.sparkfun.com/tutorials/qwiic-differential-i2c-bus-extender-pca9615-hookup-guide/all | - |  |  | Sparkfun |  | https://www.sparkfun.com/products/16988 | 11 | 1 | 11 | Nicht Gekauft | Nicht benötigt | 0
DI2 | SMD to DIP Adapter SET | Test | SOP8/10/14/16/20/24/28; SOT23/89/223 | Testboard set von amazon | - |  |  | Amazon |  | https://www.amazon.de/-/en/KeeYees-Adapter-Prototype-TQFP100-QQQN444/dp/B085LC6ZSY/ref=sr_1_17?crid=1T3EHGG52EF9V&dib=eyJ2IjoiMSJ9.nRnqv21X2z_-T0RW4ed0Tax59DHuIK9be7jBvZ221ZgEzBBfXYLvZQgCHkBNi1SpzCv3sBmo5QK4GzT_rqJOXpksQlaGFLKbUAwj70xEI2jQcZyuEh3Pdl88nTe7A7OAQBztbOjeTzHxuxaSoFmE0O1nXdR67iZOW8EEA3ZhgqxrQ2srlihg5rC7H1JC_UCMWv1IXNZEh7N9K4Mt2NallWFPXa8XlZ5gMROKCd_32IPKp70Hx8ybO_vAHfCb6hNezayFfGQ3wMbsHix17cojW93IyixK8YMRj5z0JMiT3_M.5eq3Z6976gWt1o83vhxwbBR-r-mwWYKu_zQecQ3Zvf8&dib_tag=se&keywords=smd+tht&qid=1721976524&sprefix=smd+tht+test%2Caps%2C86&sr=8-17 | 16.13 | 1 | 16.13 | Nicht Gekauft | Benötigt | 16.13
DI3 | SMD to DIP One Piece | Test | SOP10 | Einzel-Anschaffung Testboard | - |  |  | DigiKey |  | https://www.digikey.at/en/products/detail/LCQT-MSOP10/A881AR-ND/4754589?curr=eur&utm_campaign=buynow&utm_medium=aggregator&utm_source=octopart | 2.97 | 2 | 5.94 | Nicht Gekauft | Nicht benötigt
DI3 | SMD to DIP One Piece | Test | SOP20 | Einzel-Anschaffung Testboard | - |  |  | DigiKey |  | https://octopart.com/opatz8j6/a1?t=m3MKmMPlltUlOaMyNv3oKjBZdMKsW17dy_Ut3gz9BnX84ucyH8jy82DqArAu4BfwE0Hye-7iCLl8KH0frtEOW989MvS5s7ux5kMEtqEpjHhVRKNi28LZWUZICT7zsPBmwWgjTMYjcOOVdfJXu9Y10LLBHTNi5TEX6yjYVdKqsLNYSCadhn_Li_cFolA9fQUsggKr6BxWSw52ZDMMaokL6vRljCt85LJQd_a1rKyujcjn71swSSETRfaBoDVV_VXxkQ | 5.92 | 1 | 5.92 | Nicht Gekauft | Nicht benötigt
DI3 | SMD to DIP One Piece | Test | SOT23 | Einzel-Anschaffung Testboard | - |  |  | DigiKey |  | https://www.digikey.at/en/products/detail/LCQT-SOT23-6/A879AR-ND/4754587?curr=eur&utm_campaign=buynow&utm_medium=aggregator&utm_source=octopart | 2.64 | 1 | 2.64 | Nicht Gekauft | Nicht benötigt | 0
|  |  |  | Strom-Budget | 0.11246 | [5 empty] | Summe |  | 189.16
[11 empty] | Real-Summe |  | 100.83
`

## BOM_DIFi2C_PiShield_20_07
Reference | Value | Datasheet | Footprint | Qty | DNP
A2 | Pololu_Breakout_DRV8825 | https://www.pololu.com/product/2982 | Module:Pololu_Breakout-16_15.2x20.3mm | 1
J1 | DSCL | ~ | 4pin | 1
J2 | DSDA | ~ | - | 1
J3 | Raspberry_Pi_2_3 | https://www.raspberrypi.org/documentation/hardware/raspberrypi/schematics/rpi_SCH_3bplus_1p0_reduced.pdf | Connector_PinSocket_2.54mm:PinSocket_2x20_P2.54mm_Vertical | 1
J4 | 12V_Mainboard | ~ | 2pin | 1
J5 | PWR_Printhead | ~ | 3pin | 1
J9 | ST_CUT_5VLogic | ~ | 3pin | 1
J10 | ST_CUT_Microstepping | ~ | 3pin | 1
J11 | ST_CUT | ~ | 4pin | 1
Q1,Q2 | BSS138 | https://www.onsemi.com/pub/Collateral/BSS138-D.PDF | Package_TO_SOT_SMD:SOT-23 | 2
R1,R2,R3,R4 | 10k | ~ |  | 4
R5,R6 | 4k7 | ~ | Resistor_SMD:R_0402_1005Metric | 2
R7,R9,R10,R12 | 600 | ~ | Resistor_SMD:R_0402_1005Metric | 4
R8,R11 | 120 | ~ | Resistor_SMD:R_0402_1005Metric | 2
U1 | PCA9615DP | https://www.nxp.com/docs/en/data-sheet/PCA9615.pdf | Package_SO:TSSOP-10_3x3mm_P0.5mm | 1

## BOM_DIFi2C_Printhead_20_07
Reference | Value | Datasheet | Footprint | Qty | DNP
C1,C2,C5,C6,C7,C8,C9,C11 | 0.1ÂµF | ~ | -- mixed values -- | 8
C3,C4 | 0.22ÂµF | ~ | Capacitor_SMD:C_0402_1005Metric | 2
C10 | 0.1ÂµFC | ~ | Capacitor_SMD:C_0402_1005Metric | 1
C12,C13 | 4.7ÂµF | ~ | Capacitor_SMD:C_0402_1005Metric | 2
D1 | GREEN | ~ | LED_SMD:LED_0805_2012Metric | 1
D2 | BLUE | ~ | LED_SMD:LED_0805_2012Metric | 1
D3,D4 | YELLOW | ~ | LED_SMD:LED_0805_2012Metric | 2
H1,H2,H3,H4 | MountingHole_Pad | ~ | MountingHole:MountingHole_2.2mm_M2_Pad_TopBottom | 4
J1 | Power | ~ | Connector_JST:JST_EH_S3B-EH_1x03_P2.50mm_Horizontal | 1
J4 | FAN0 | ~ | Connector_JST:JST_EH_S2B-EH_1x02_P2.50mm_Horizontal | 1
J5 | FAN2 | ~ | Connector_JST:JST_EH_B2B-EH-A_1x02_P2.50mm_Vertical | 1
J7 | FAN3 | ~ | Connector_JST:JST_EH_B2B-EH-A_1x02_P2.50mm_Vertical | 1
J8 | T0 | ~ | Connector_JST:JST_EH_S2B-EH_1x02_P2.50mm_Horizontal | 1
J9 | T1 | ~ | Connector_JST:JST_EH_S2B-EH_1x02_P2.50mm_Horizontal | 1
J10 | T2 | ~ | Connector_JST:JST_EH_B2B-EH-A_1x02_P2.50mm_Vertical | 1
J11 | T3 | ~ | Connector_JST:JST_EH_B2B-EH-A_1x02_P2.50mm_Vertical | 1
J14 | FAN4 | ~ | Connector_JST:JST_EH_B2B-EH-A_1x02_P2.50mm_Vertical | 1
J15 | BreakoutBoardADXL345 | ~ | Connector_JST:JST_EH_B4B-EH-A_1x04_P2.50mm_Vertical | 1
J18 | DATA | ~ | Connector_RJ:RJ45_Molex_0855135013_Vertical | 1
Q1,Q2,Q4,Q5 | DTC143E |  | Package_TO_SOT_SMD:SOT-723 | 4
R1 | 1k | ~ | Resistor_SMD:R_0402_1005Metric | 1
R2,R3,R10,R14,R16,R18,R19,R21,R22 | 4k7 | ~ | Resistor_SMD:R_0402_1005Metric | 9
R4,R6,R7,R9 | 600 | ~ | Resistor_SMD:R_0402_1005Metric | 4
R5,R8 | 120 | ~ | Resistor_SMD:R_0402_1005Metric | 2
R12 | 10k | ~ | Resistor_SMD:R_0402_1005Metric | 1
R20,R25,R26 | 330 | ~ | Resistor_SMD:R_0402_1005Metric | 3
U1 | PCA9615DP | https://www.nxp.com/docs/en/data-sheet/PCA9615.pdf | Package_SO:TSSOP-10_3x3mm_P0.5mm | 1
U2 | EMC2302-2-AIZL-TR | EMC2302-2-AIZL-TR | EMC2302-2-AIZL-TR:MSOP10_MC_MCH | 1
U4 | ADS1015IDGS | http://www.ti.com/lit/ds/symlink/ads1015.pdf | Package_SO:TSSOP-10_3x3mm_P0.5mm | 1
U5 | PCA9536D | http://www.nxp.com/documents/data_sheet/PCA9536.pdf | Package_SO:SOIC-8_3.9x4.9mm_P1.27mm | 1
U6 | AP7361C-33E | https://www.diodes.com/assets/Datasheets/AP7361C.pdf | Package_TO_SOT_SMD:SOT-223-3_TabPin2 | 1