## BOM
Projekt: | Klatschschalter | [9 empty] | Gruppe: | [5 empty] | Schuljahr: | [5 empty] | Schuljahr:
Name lt. Schaltplan: | Wert: | Beschreibung: | Toleranz: | Gehäuse: | Hersteller: | Herstellernummer: | Stückzahl lt. Schaltplan: | Notiz | Ausgewählte Stückzahl: | Ausgwählter Preis: | RS | [5 empty] | Digi-Key | [5 empty] | Alternativer Lieferant
[11 empty] | Artikelnummer: | Link: | Verpackungseinheit: | Preis pro Stk.: | Preis gesamt: | Lieferzeit: | Artikelnummer: | Link: | Verpackungseinheit: | Preis pro Stk.: | Preis gesamt: | Lieferzeit: | Lieferant: | Artikelnummer: | Link: | Verpackungseinheit: | Preis pro Stk.: | Preis gesamt: | Lieferzeit:
RV1 | 10K | Piher PT10LV10-103A2020-PM-S Trimmer linear 0.15 W 10 kΩ 220 ° 240 ° 1 St. | +/- 20% | THT, RM 5mm,10mm | Piher | PT10LV10-103A2020-PM-S | 1
J1, J2, J3, J4, J5, J6, J7 | Male Connector | Amphenol Communications Solutions BergStik Stiftleiste gerade, 36-polig / 1-reihig, Raster 2.54mm, Platine-Platine, |  | THT 2,54 | Amphenol | 77311-401-36LF | 1
Arduino Uno | Arduino UNO R3 (ATMEGA328 in SMD) | Arduino UNO R3 (ATMEGA328 in SMD)mit Kabel, Mikrocontroller Board AZ-ATmega328-Board mit USB-Kabel |  |  | AZ-Delivery |  | 1
Netzteil für Arduino Uno | 12W, 100V ac, 9V dc / 1.28A | XP Power VEL12 Steckernetzteil AC/DC-Adapter 12W, 100V ac, 9V dc / 1.28A, EU-Netzstecker |  |  | XP Power | VEL12US090-EU-JA | 1
LDR |  | LDR Luna Optoelectronics |  |  | Luna Optoelectronics | NSL-19M51 | 1
PMMA Gehäuse | PMMA schwarz 3mm | PMMA schwarz 3mm 3050x2030mm |  | 3Stk. 3050x2030 mit €38.-/m² excl | ThyssenKrupp AG |  | 0.3
Nylon Distanhzhülsen | Ø 3.6mm x 7mm, Länge 5mm | Fischer Elektronik Nylon Distanzhülse, Ø 3.6mm x 7mm, Länge 5mm |  |  | Fischer Elektronik | DR 75 V0 | 3
Senkkopfschraube | M3 x 10mm | RS PRO Senkkopf Pozidriv Schrauben verzinkt, M3 x 10mm Stahl |  | M3 | RS Pro | 908-7485 | 8
Abstandhalter | M3x40 | RS PRO Abstandshalter: M3 x M3, Länge 40mm, Messing, Innen/Innen, Sechskant M3 M3, 5.5mm 6mm |  | M3 | RS Pro | 224-0378 | 4
Sechkantmutter | M3x40 | RS PRO Sechskantmuttern, M3 Stahl 5.5mm Glanzverzinkt DIN 934 |  | M3 | rs components über bbg | 560-293 | 3
Drucktaster | 15 A, 250 V ac | Bulgin 8300 Drucktaster Rastend Tafelmontage, Wechselschalter, 2-polig / 15 A @ 250 V ac |  |  | Arcolectric (Bulgin) Ltd | H8350ABAAAB | 1
LED-Streifen |  | WS2812B LED Streifen Strip 5M WS2812 RGB Leiste Licht 5050 SMD Adressierbar DC5V, 5m 300LED´s, IP65 | - |  | ebay |  | 2.5
Mikrofon | 4.5 - 10 V/DC Frequenz-Bereich=100 Hz - 10000 Hz | TRU COMPONENTS TC-9202044 Mikrofon-Kapsel 4.5 - 10 V/DC Frequenz-Bereich=100 Hz - 10000 Hz |  | THT | TRU COMPONENTS | TC-9202044 | 1
Leiterplatte kupferkaschiert FR4 | Kupfer 35μm, 1-seitig, 100 x 160 x 1.6mm | Bungard 120306E33-10 Basismaterial einseitig 35 µm Fotobeschichtung positiv (L x B) 160 mm x 100 mm 10 St. |  |  | Bungard | 120306E33-10 | 0.33
Belichtungsfolie Transparent | Laserfolie A4 | AVERY Zweckform Overhead Folien 100 Stk. für S/W Kopierer 3555 A4 transparent |  |  | Fortex |  | 1
Kaltzinn
Isolier- und Schutzlack | Isolier- und Schutzlack 400 ml |  |  |  | Kontakt Chemie | 74313-AA | 0.1
Entwickler | Natriumhydroxid Entwickler |  |  |  | Proma | 150 002c | 0.1
Ätzmittel | Natriumpersulfag 2,5kg |  |  |  | Carl Roth | 4365.3 | 0.1
Kosten Gesamt: | 0

## Spezifikationen Bauelemente
Projekt: | Klatschschalter
Bauelement: | Material: | Toleranz: | Leistung/Spannung: | Gehäuse_KiCad:
Widerstand | Metallschicht | +/-1% | 0,25W | Resistor_THT:R_Axial_DIN0207_L6.3mm_D2.5mm_P10.16mm_Horizontal
Widerstand veränderbar | Trimmer | +/-20% | 0,10W | Potentiometer_THT:Potentiometer_Piher_PT-10-V10_Vertical_Hole
Kondensator | Elektrolyt | +/-20% | 50V | Capacitor_THT:CP_Radial_D5.0mm_P2.50mm
Kondensator | Folie | +/-5% | 63V | Capacitor_THT:C_Disc_D7.0mm_W2.5mm_P5.00mm
J1, J2, J3, J4, J5, J6, J7 |  |  | Stiftleiste für Durchsteckmontage, 1-reihig, Raster 2..54mm | Connector_PinHeader_2.54mm:PinHeader_1x02_P2.54mm_Vertical
Transistoren |  |  |  | Package_TO_SOT_THT:TO-92L_Inline_Wide
Leiterplatte kupferkaschiert FR4 |  | Kupfer 35μm, 1-seitig, 100 x 160 x 1.6mm | Fortex 1.6mm Leiterplatte kupferkaschiert FR4, Kupfer 35μm, 1-seitig, 100 x 160 x 1.6mm
Batteriekontakt |  | 9 V PP3-Batterien, 1-zellig Messing Druckknopf
Belichtungsfolie Transparent |  | Laserfolie A4
9V Alkali Batterie Block |  | 9V Alkali Block
Lötzinn |  | CHIPQUIK SMD LTLF Lötpaste bleifrei, Spritze 15g
Kaltzinn
Flussmittelentferner |  | FLU Flussmittelentferner für Leiterplatten, Spray 400 ml
Isolier- und Schutzlack |  | Isolier- und Schutzlack 400 ml
Entwickler
Ätzmittel |  | Natriumpersulfag 2,5kg